## Sat Water-Temp Table
|  | Liquid |  |  |  | Vapor
Temp. (C) | Press. (bar) | Volume (vf, m3/kg) | Internal Energy (uf, kJ/kg) | Enthalpy (hf, kJ/kg) | Entropy (sf, kJ/kg/K) | Volume (vg, m3/kg) | Internal Energy (ug, kJ/kg) | Enthalpy (hg, kJ/kg) | Entropy (sg, kJ/kg/K)
0.01 | 0.0061165 | 0.0010002 | 0 | 0.00061178 | 0 | 205.99 | 2374.9 | 2500.9 | 9.1555
4 | 0.0081355 | 0.0010001 | 16.812 | 16.813 | 0.061103 | 157.12 | 2380.4 | 2508.2 | 9.0505
5 | 0.0087258 | 0.0010001 | 21.019 | 21.02 | 0.076254 | 147.01 | 2381.8 | 2510.1 | 9.0248
6 | 0.0093536 | 0.0010001 | 25.223 | 25.224 | 0.091342 | 137.63 | 2383.2 | 2511.9 | 8.9993
8 | 0.01073 | 0.0010002 | 33.626 | 33.627 | 0.12133 | 120.83 | 2385.9 | 2515.6 | 8.9491
10 | 0.012282 | 0.0010003 | 42.02 | 42.021 | 0.15109 | 106.3 | 2388.6 | 2519.2 | 8.8998
11 | 0.01313 | 0.0010004 | 46.215 | 46.216 | 0.16587 | 99.787 | 2390 | 2521 | 8.8754
12 | 0.014028 | 0.0010005 | 50.408 | 50.409 | 0.18061 | 93.719 | 2391.4 | 2522.9 | 8.8513
13 | 0.014981 | 0.0010007 | 54.6 | 54.601 | 0.19528 | 88.064 | 2392.8 | 2524.7 | 8.8274
14 | 0.01599 | 0.0010008 | 58.79 | 58.792 | 0.2099 | 82.793 | 2394.1 | 2526.5 | 8.8037
15 | 0.017058 | 0.0010009 | 62.98 | 62.981 | 0.22446 | 77.875 | 2395.5 | 2528.3 | 8.7803
16 | 0.018188 | 0.0010011 | 67.168 | 67.17 | 0.23897 | 73.286 | 2396.9 | 2530.2 | 8.757
17 | 0.019384 | 0.0010013 | 71.355 | 71.357 | 0.25343 | 69.001 | 2398.2 | 2532 | 8.7339
18 | 0.020647 | 0.0010014 | 75.542 | 75.544 | 0.26783 | 64.998 | 2399.6 | 2533.8 | 8.7111
19 | 0.021983 | 0.0010016 | 79.727 | 79.729 | 0.28218 | 61.256 | 2401 | 2535.6 | 8.6884
20 | 0.023393 | 0.0010018 | 83.912 | 83.914 | 0.29648 | 57.757 | 2402.3 | 2537.4 | 8.666
21 | 0.024882 | 0.0010021 | 88.096 | 88.098 | 0.31073 | 54.483 | 2403.7 | 2539.3 | 8.6437
22 | 0.026453 | 0.0010023 | 92.279 | 92.282 | 0.32493 | 51.418 | 2405 | 2541.1 | 8.6217
23 | 0.028111 | 0.0010025 | 96.462 | 96.465 | 0.33908 | 48.548 | 2406.4 | 2542.9 | 8.5998
24 | 0.029858 | 0.0010028 | 100.64 | 100.65 | 0.35318 | 45.858 | 2407.8 | 2544.7 | 8.5781
25 | 0.031699 | 0.001003 | 104.83 | 104.83 | 0.36722 | 43.337 | 2409.1 | 2546.5 | 8.5566
26 | 0.033639 | 0.0010033 | 109.01 | 109.01 | 0.38123 | 40.973 | 2410.5 | 2548.3 | 8.5353
27 | 0.035681 | 0.0010035 | 113.19 | 113.19 | 0.39518 | 38.754 | 2411.8 | 2550.1 | 8.5142
28 | 0.037831 | 0.0010038 | 117.37 | 117.37 | 0.40908 | 36.672 | 2413.2 | 2551.9 | 8.4933
29 | 0.040092 | 0.0010041 | 121.55 | 121.55 | 0.42294 | 34.716 | 2414.6 | 2553.7 | 8.4725
30 | 0.04247 | 0.0010044 | 125.73 | 125.73 | 0.43675 | 32.878 | 2415.9 | 2555.5 | 8.452
31 | 0.044969 | 0.0010047 | 129.91 | 129.91 | 0.45052 | 31.151 | 2417.3 | 2557.3 | 8.4316
32 | 0.047596 | 0.001005 | 134.09 | 134.09 | 0.46424 | 29.526 | 2418.6 | 2559.2 | 8.4113
33 | 0.050354 | 0.0010054 | 138.27 | 138.27 | 0.47792 | 27.998 | 2420 | 2561 | 8.3913
34 | 0.053251 | 0.0010057 | 142.45 | 142.45 | 0.49155 | 26.56 | 2421.3 | 2562.8 | 8.3714
35 | 0.05629 | 0.001006 | 146.63 | 146.63 | 0.50513 | 25.205 | 2422.7 | 2564.5 | 8.3517
36 | 0.059479 | 0.0010064 | 150.81 | 150.81 | 0.51867 | 23.929 | 2424 | 2566.3 | 8.3321
37 | 0.062823 | 0.0010068 | 154.99 | 154.99 | 0.53217 | 22.727 | 2425.4 | 2568.1 | 8.3127
38 | 0.066328 | 0.0010071 | 159.17 | 159.17 | 0.54562 | 21.593 | 2426.7 | 2569.9 | 8.2935
39 | 0.070002 | 0.0010075 | 163.35 | 163.35 | 0.55903 | 20.524 | 2428 | 2571.7 | 8.2745
40 | 0.073849 | 0.0010079 | 167.53 | 167.53 | 0.5724 | 19.515 | 2429.4 | 2573.5 | 8.2555
41 | 0.077878 | 0.0010083 | 171.71 | 171.71 | 0.58573 | 18.563 | 2430.7 | 2575.3 | 8.2368
42 | 0.082096 | 0.0010087 | 175.88 | 175.89 | 0.59901 | 17.664 | 2432.1 | 2577.1 | 8.2182
43 | 0.086508 | 0.0010091 | 180.06 | 180.07 | 0.61225 | 16.814 | 2433.4 | 2578.9 | 8.1998
44 | 0.091124 | 0.0010095 | 184.24 | 184.25 | 0.62545 | 16.011 | 2434.7 | 2580.6 | 8.1815
45 | 0.09595 | 0.0010099 | 188.43 | 188.43 | 0.63861 | 15.252 | 2436.1 | 2582.4 | 8.1633
50 | 0.12352 | 0.0010121 | 209.33 | 209.34 | 0.70381 | 12.027 | 2442.7 | 2591.3 | 8.0748
55 | 0.15762 | 0.0010146 | 230.24 | 230.26 | 0.76802 | 9.5643 | 2449.3 | 2600.1 | 7.9898
60 | 0.19946 | 0.0010171 | 251.16 | 251.18 | 0.83129 | 7.6672 | 2455.9 | 2608.8 | 7.9081
65 | 0.25042 | 0.0010199 | 272.09 | 272.12 | 0.89365 | 6.1935 | 2462.4 | 2617.5 | 7.8296
70 | 0.31201 | 0.0010228 | 293.03 | 293.07 | 0.95513 | 5.0395 | 2468.9 | 2626.1 | 7.754
75 | 0.38595 | 0.0010258 | 313.99 | 314.03 | 1.0158 | 4.1289 | 2475.2 | 2634.6 | 7.6812
80 | 0.47414 | 0.0010291 | 334.96 | 335.01 | 1.0756 | 3.4052 | 2481.6 | 2643 | 7.6111
85 | 0.57867 | 0.0010324 | 355.95 | 356.01 | 1.1346 | 2.8258 | 2487.8 | 2651.3 | 7.5434
90 | 0.70182 | 0.001036 | 376.97 | 377.04 | 1.1929 | 2.3591 | 2494 | 2659.5 | 7.4781
95 | 0.84608 | 0.0010396 | 398 | 398.09 | 1.2504 | 1.9806 | 2500 | 2667.6 | 7.4151
100 | 1.0142 | 0.0010435 | 419.06 | 419.17 | 1.3072 | 1.6718 | 2506 | 2675.6 | 7.3541
110 | 1.4338 | 0.0010516 | 461.26 | 461.42 | 1.4188 | 1.2093 | 2517.7 | 2691.1 | 7.2381
120 | 1.9867 | 0.0010603 | 503.6 | 503.81 | 1.5279 | 0.89121 | 2528.9 | 2705.9 | 7.1291
130 | 2.7028 | 0.0010697 | 546.09 | 546.38 | 1.6346 | 0.668 | 2539.5 | 2720.1 | 7.0264
140 | 3.6154 | 0.0010798 | 588.77 | 589.16 | 1.7392 | 0.50845 | 2549.6 | 2733.4 | 6.9293
150 | 4.7616 | 0.0010905 | 631.66 | 632.18 | 1.8418 | 0.39245 | 2559.1 | 2745.9 | 6.8371
160 | 6.1823 | 0.001102 | 674.79 | 675.47 | 1.9426 | 0.30678 | 2567.8 | 2757.4 | 6.7491
170 | 7.9219 | 0.0011143 | 718.2 | 719.08 | 2.0417 | 0.24259 | 2575.7 | 2767.9 | 6.665
180 | 10.028 | 0.0011274 | 761.92 | 763.05 | 2.1392 | 0.19384 | 2582.8 | 2777.2 | 6.584
190 | 12.552 | 0.0011415 | 806 | 807.43 | 2.2355 | 0.15636 | 2589 | 2785.3 | 6.5059
200 | 15.549 | 0.0011565 | 850.47 | 852.27 | 2.3305 | 0.12721 | 2594.2 | 2792 | 6.4302
210 | 19.077 | 0.0011727 | 895.39 | 897.63 | 2.4245 | 0.10429 | 2598.3 | 2797.3 | 6.3563
220 | 23.196 | 0.0011902 | 940.82 | 943.58 | 2.5177 | 0.086092 | 2601.2 | 2800.9 | 6.284
230 | 27.971 | 0.001209 | 986.81 | 990.19 | 2.6101 | 0.071503 | 2602.9 | 2802.9 | 6.2128
240 | 33.469 | 0.0012295 | 1033.4 | 1037.6 | 2.702 | 0.059705 | 2603.1 | 2803 | 6.1423
250 | 39.762 | 0.0012517 | 1080.8 | 1085.8 | 2.7935 | 0.050083 | 2601.8 | 2800.9 | 6.0721
260 | 46.923 | 0.0012761 | 1129 | 1135 | 2.8849 | 0.042173 | 2598.7 | 2796.6 | 6.0016
270 | 55.03 | 0.001303 | 1178.1 | 1185.3 | 2.9765 | 0.035621 | 2593.7 | 2789.7 | 5.9304
280 | 64.166 | 0.0013328 | 1228.3 | 1236.9 | 3.0685 | 0.030153 | 2586.4 | 2779.9 | 5.8579
290 | 74.418 | 0.0013663 | 1279.9 | 1290 | 3.1612 | 0.025555 | 2576.5 | 2766.7 | 5.7834
300 | 85.879 | 0.0014042 | 1332.9 | 1345 | 3.2552 | 0.02166 | 2563.6 | 2749.6 | 5.7059
320 | 112.84 | 0.001499 | 1445.3 | 1462.2 | 3.4494 | 0.015471 | 2526 | 2700.6 | 5.5372
340 | 146.01 | 0.0016376 | 1570.6 | 1594.5 | 3.6601 | 0.010781 | 2464.4 | 2621.8 | 5.3356
360 | 186.66 | 0.0018954 | 1726.3 | 1761.7 | 3.9167 | 0.0069493 | 2351.8 | 2481.5 | 5.0536
373.14 | 218.51 | 0.0025359 | 1920.5 | 1975.9 | 4.2404 | 0.0039827 | 2134.4 | 2221.4 | 4.6202

## Sat Water-Pressure Table
|  | Liquid |  |  |  | Vapor
Press. (bar) | Temp. (C) | Volume (vf, m3/kg) | Internal Energy (uf, kJ/kg) | Enthalpy (hf, kJ/kg) | Entropy (sf, kJ/kg/K) | Volume (vg, m3/kg) | Internal Energy (ug, kJ/kg) | Enthalpy (hg, kJ/kg) | Entropy (sg, kJ/kg/K)
0.01 | 6.9696 | 0.0010001 | 29.298 | 29.299 | 0.10591 | 129.18 | 2384.5 | 2513.7 | 8.9749
0.02 | 17.495 | 0.0010014 | 73.426 | 73.428 | 0.26056 | 66.987 | 2398.9 | 2532.9 | 8.7226
0.03 | 24.079 | 0.0010028 | 100.97 | 100.98 | 0.35429 | 45.653 | 2407.9 | 2544.8 | 8.5764
0.04 | 28.96 | 0.0010041 | 121.38 | 121.39 | 0.42239 | 34.791 | 2414.5 | 2553.7 | 8.4734
0.05 | 32.874 | 0.0010053 | 137.74 | 137.75 | 0.4762 | 28.185 | 2419.8 | 2560.7 | 8.3938
0.06 | 36.159 | 0.0010065 | 151.47 | 151.48 | 0.52082 | 23.733 | 2424.2 | 2566.6 | 8.329
0.07 | 39 | 0.0010075 | 163.34 | 163.35 | 0.55903 | 20.524 | 2428 | 2571.7 | 8.2745
0.08 | 41.509 | 0.0010085 | 173.83 | 173.84 | 0.59249 | 18.099 | 2431.4 | 2576.2 | 8.2273
0.09 | 43.761 | 0.0010094 | 183.24 | 183.25 | 0.6223 | 16.199 | 2434.4 | 2580.2 | 8.1858
0.1 | 45.806 | 0.0010103 | 191.8 | 191.81 | 0.6492 | 14.67 | 2437.2 | 2583.9 | 8.1488
0.2 | 60.058 | 0.0010172 | 251.4 | 251.42 | 0.83202 | 7.648 | 2456 | 2608.9 | 7.9072
0.3 | 69.095 | 0.0010222 | 289.24 | 289.27 | 0.94407 | 5.2284 | 2467.7 | 2624.5 | 7.7675
0.4 | 75.857 | 0.0010264 | 317.58 | 317.62 | 1.0261 | 3.993 | 2476.3 | 2636.1 | 7.669
0.5 | 81.317 | 0.0010299 | 340.49 | 340.54 | 1.0912 | 3.24 | 2483.2 | 2645.2 | 7.593
0.6 | 85.926 | 0.0010331 | 359.84 | 359.91 | 1.1454 | 2.7317 | 2489 | 2652.9 | 7.5311
0.7 | 89.932 | 0.0010359 | 376.68 | 376.75 | 1.1921 | 2.3648 | 2493.9 | 2659.4 | 7.479
0.8 | 93.486 | 0.0010385 | 391.63 | 391.71 | 1.233 | 2.0871 | 2498.2 | 2665.2 | 7.4339
0.9 | 96.687 | 0.0010409 | 405.1 | 405.2 | 1.2696 | 1.8694 | 2502.1 | 2670.3 | 7.3943
1 | 99.606 | 0.0010432 | 417.4 | 417.5 | 1.3028 | 1.6939 | 2505.6 | 2674.9 | 7.3588
1.5 | 111.35 | 0.0010527 | 466.97 | 467.13 | 1.4337 | 1.1593 | 2519.2 | 2693.1 | 7.223
2 | 120.21 | 0.0010605 | 504.49 | 504.7 | 1.5302 | 0.88568 | 2529.1 | 2706.2 | 7.1269
2.5 | 127.41 | 0.0010672 | 535.08 | 535.34 | 1.6072 | 0.71866 | 2536.8 | 2716.5 | 7.0524
3 | 133.52 | 0.0010732 | 561.1 | 561.43 | 1.6717 | 0.60576 | 2543.2 | 2724.9 | 6.9916
3.5 | 138.86 | 0.0010786 | 583.88 | 584.26 | 1.7274 | 0.52418 | 2548.5 | 2732 | 6.9401
4 | 143.61 | 0.0010836 | 604.22 | 604.65 | 1.7765 | 0.46238 | 2553.1 | 2738.1 | 6.8955
4.5 | 147.9 | 0.0010882 | 622.65 | 623.14 | 1.8205 | 0.4139 | 2557.1 | 2743.4 | 6.856
5 | 151.83 | 0.0010925 | 639.54 | 640.09 | 1.8604 | 0.37481 | 2560.7 | 2748.1 | 6.8207
6 | 158.83 | 0.0011006 | 669.72 | 670.38 | 1.9308 | 0.31558 | 2566.8 | 2756.1 | 6.7592
7 | 164.95 | 0.001108 | 696.23 | 697 | 1.9918 | 0.27277 | 2571.8 | 2762.8 | 6.7071
8 | 170.41 | 0.0011148 | 719.97 | 720.86 | 2.0457 | 0.24034 | 2576 | 2768.3 | 6.6616
9 | 175.35 | 0.0011212 | 741.55 | 742.56 | 2.094 | 0.21489 | 2579.6 | 2773 | 6.6213
10 | 179.88 | 0.0011272 | 761.39 | 762.52 | 2.1381 | 0.19436 | 2582.7 | 2777.1 | 6.585
15 | 198.29 | 0.0011539 | 842.83 | 844.56 | 2.3143 | 0.13171 | 2593.4 | 2791 | 6.443
20 | 212.38 | 0.0011767 | 906.14 | 908.5 | 2.4468 | 0.099585 | 2599.1 | 2798.3 | 6.339
25 | 223.95 | 0.0011974 | 958.91 | 961.91 | 2.5543 | 0.079949 | 2602.1 | 2801.9 | 6.2558
30 | 233.85 | 0.0012167 | 1004.7 | 1008.3 | 2.6455 | 0.066664 | 2603.2 | 2803.2 | 6.1856
35 | 242.56 | 0.001235 | 1045.5 | 1049.8 | 2.7254 | 0.057058 | 2602.9 | 2802.6 | 6.1243
40 | 250.35 | 0.0012526 | 1082.5 | 1087.5 | 2.7968 | 0.049776 | 2601.7 | 2800.8 | 6.0696
45 | 257.44 | 0.0012696 | 1116.5 | 1122.2 | 2.8615 | 0.044059 | 2599.7 | 2797.9 | 6.0197
50 | 263.94 | 0.0012864 | 1148.2 | 1154.6 | 2.921 | 0.039446 | 2597 | 2794.2 | 5.9737
60 | 275.58 | 0.0013193 | 1206 | 1213.9 | 3.0278 | 0.032448 | 2589.9 | 2784.6 | 5.8901
70 | 285.83 | 0.0013519 | 1258.2 | 1267.7 | 3.1224 | 0.027378 | 2581 | 2772.6 | 5.8148
80 | 295.01 | 0.0013847 | 1306.2 | 1317.3 | 3.2081 | 0.023526 | 2570.5 | 2758.7 | 5.745
90 | 303.34 | 0.0014181 | 1351.1 | 1363.9 | 3.287 | 0.02049 | 2558.5 | 2742.9 | 5.6791
100 | 311 | 0.0014526 | 1393.5 | 1408.1 | 3.3606 | 0.01803 | 2545.2 | 2725.5 | 5.616
110 | 318.08 | 0.0014885 | 1434.1 | 1450.4 | 3.4303 | 0.01599 | 2530.5 | 2706.3 | 5.5545
120 | 324.68 | 0.0015263 | 1473.1 | 1491.5 | 3.4967 | 0.014264 | 2514.3 | 2685.4 | 5.4939
130 | 330.85 | 0.0015665 | 1511.1 | 1531.5 | 3.5608 | 0.01278 | 2496.5 | 2662.7 | 5.4336
140 | 336.67 | 0.0016097 | 1548.4 | 1571 | 3.6232 | 0.011485 | 2477.1 | 2637.9 | 5.3727
150 | 342.16 | 0.001657 | 1585.3 | 1610.2 | 3.6846 | 0.010338 | 2455.6 | 2610.7 | 5.3106
160 | 347.35 | 0.0017094 | 1622.3 | 1649.7 | 3.7457 | 0.0093088 | 2431.8 | 2580.8 | 5.2463
170 | 352.29 | 0.0017693 | 1659.9 | 1690 | 3.8077 | 0.0083709 | 2405.2 | 2547.5 | 5.1787
180 | 356.99 | 0.0018398 | 1699 | 1732.1 | 3.8718 | 0.0075017 | 2374.8 | 2509.8 | 5.1061
190 | 361.47 | 0.0019268 | 1740.5 | 1777.2 | 3.9401 | 0.0066773 | 2339.1 | 2466 | 5.0256
200 | 365.75 | 0.00204 | 1786.4 | 1827.2 | 4.0156 | 0.0058652 | 2295 | 2412.3 | 4.9314
210 | 369.83 | 0.0022055 | 1841.2 | 1887.6 | 4.1064 | 0.0049961 | 2233.7 | 2338.6 | 4.8079
220 | 373.71 | 0.0027044 | 1951.8 | 2011.3 | 4.2945 | 0.0036475 | 2092.8 | 2173.1 | 4.5446
220.01 | 373.71 | 0.0027062 | 1952.2 | 2011.7 | 4.2951 | 0.0036443 | 2092.4 | 2172.6 | 4.5438
220.02 | 373.71 | 0.002708 | 1952.5 | 2012.1 | 4.2957 | 0.003641 | 2092 | 2172.1 | 4.5431
220.03 | 373.72 | 0.0027099 | 1952.8 | 2012.4 | 4.2962 | 0.0036377 | 2091.6 | 2171.6 | 4.5423
220.04 | 373.72 | 0.0027117 | 1953.1 | 2012.8 | 4.2968 | 0.0036344 | 2091.1 | 2171.1 | 4.5415
220.05 | 373.72 | 0.0027136 | 1953.5 | 2013.2 | 4.2974 | 0.0036311 | 2090.7 | 2170.6 | 4.5407
220.06 | 373.73 | 0.0027156 | 1953.8 | 2013.5 | 4.2979 | 0.0036277 | 2090.2 | 2170.1 | 4.5399
220.07 | 373.73 | 0.0027175 | 1954.1 | 2013.9 | 4.2985 | 0.0036243 | 2089.8 | 2169.5 | 4.5391
220.08 | 373.74 | 0.0027195 | 1954.5 | 2014.3 | 4.2991 | 0.0036208 | 2089.3 | 2169 | 4.5382
220.09 | 373.74 | 0.0027215 | 1954.8 | 2014.7 | 4.2997 | 0.0036173 | 2088.9 | 2168.5 | 4.5374
220.1 | 373.74 | 0.0027235 | 1955.2 | 2015.1 | 4.3003 | 0.0036138 | 2088.4 | 2167.9 | 4.5366
220.11 | 373.75 | 0.0027256 | 1955.5 | 2015.5 | 4.3009 | 0.0036102 | 2087.9 | 2167.4 | 4.5357
220.12 | 373.75 | 0.0027276 | 1955.9 | 2015.9 | 4.3016 | 0.0036066 | 2087.4 | 2166.8 | 4.5348
220.13 | 373.75 | 0.0027298 | 1956.2 | 2016.3 | 4.3022 | 0.003603 | 2087 | 2166.3 | 4.534
220.14 | 373.76 | 0.0027319 | 1956.6 | 2016.7 | 4.3028 | 0.0035993 | 2086.5 | 2165.7 | 4.5331
220.15 | 373.76 | 0.0027341 | 1957 | 2017.2 | 4.3035 | 0.0035956 | 2086 | 2165.1 | 4.5322
220.16 | 373.77 | 0.0027363 | 1957.3 | 2017.6 | 4.3041 | 0.0035918 | 2085.5 | 2164.5 | 4.5313
220.17 | 373.77 | 0.0027385 | 1957.7 | 2018 | 4.3048 | 0.003588 | 2084.9 | 2163.9 | 4.5304
220.18 | 373.77 | 0.0027408 | 1958.1 | 2018.5 | 4.3055 | 0.0035841 | 2084.4 | 2163.3 | 4.5294
220.19 | 373.78 | 0.0027431 | 1958.5 | 2018.9 | 4.3062 | 0.0035802 | 2083.9 | 2162.7 | 4.5285
220.2 | 373.78 | 0.0027455 | 1958.9 | 2019.4 | 4.3069 | 0.0035762 | 2083.4 | 2162.1 | 4.5275
220.21 | 373.78 | 0.0027478 | 1959.3 | 2019.8 | 4.3076 | 0.0035722 | 2082.8 | 2161.5 | 4.5266
220.22 | 373.79 | 0.0027503 | 1959.7 | 2020.3 | 4.3083 | 0.0035681 | 2082.3 | 2160.9 | 4.5256
220.23 | 373.79 | 0.0027528 | 1960.1 | 2020.8 | 4.309 | 0.003564 | 2081.7 | 2160.2 | 4.5246
220.24 | 373.8 | 0.0027553 | 1960.6 | 2021.3 | 4.3098 | 0.0035598 | 2081.1 | 2159.6 | 4.5235
220.25 | 373.8 | 0.0027578 | 1961 | 2021.7 | 4.3105 | 0.0035555 | 2080.6 | 2158.9 | 4.5225
220.26 | 373.8 | 0.0027605 | 1961.4 | 2022.2 | 4.3113 | 0.0035512 | 2080 | 2158.2 | 4.5214
220.27 | 373.81 | 0.0027631 | 1961.9 | 2022.8 | 4.3121 | 0.0035468 | 2079.4 | 2157.5 | 4.5204
220.28 | 373.81 | 0.0027659 | 1962.4 | 2023.3 | 4.3129 | 0.0035423 | 2078.8 | 2156.8 | 4.5193
220.29 | 373.81 | 0.0027687 | 1962.8 | 2023.8 | 4.3137 | 0.0035378 | 2078.2 | 2156.1 | 4.5182
220.3 | 373.82 | 0.0027715 | 1963.3 | 2024.4 | 4.3145 | 0.0035331 | 2077.5 | 2155.4 | 4.517
220.31 | 373.82 | 0.0027744 | 1963.8 | 2024.9 | 4.3154 | 0.0035284 | 2076.9 | 2154.6 | 4.5159
220.32 | 373.83 | 0.0027774 | 1964.3 | 2025.5 | 4.3163 | 0.0035236 | 2076.2 | 2153.9 | 4.5147
220.33 | 373.83 | 0.0027805 | 1964.8 | 2026.1 | 4.3171 | 0.0035187 | 2075.6 | 2153.1 | 4.5135
220.34 | 373.83 | 0.0027836 | 1965.3 | 2026.6 | 4.3181 | 0.0035137 | 2074.9 | 2152.3 | 4.5123
220.35 | 373.84 | 0.0027868 | 1965.8 | 2027.3 | 4.319 | 0.0035086 | 2074.2 | 2151.5 | 4.511
220.36 | 373.84 | 0.0027901 | 1966.4 | 2027.9 | 4.3199 | 0.0035034 | 2073.4 | 2150.6 | 4.5097
220.37 | 373.84 | 0.0027935 | 1967 | 2028.5 | 4.3209 | 0.003498 | 2072.7 | 2149.8 | 4.5084
220.38 | 373.85 | 0.002797 | 1967.5 | 2029.2 | 4.3219 | 0.0034926 | 2072 | 2148.9 | 4.507
220.39 | 373.85 | 0.0028006 | 1968.1 | 2029.8 | 4.323 | 0.0034869 | 2071.2 | 2148 | 4.5056
220.4 | 373.86 | 0.0028043 | 1968.7 | 2030.5 | 4.324 | 0.0034812 | 2070.4 | 2147.1 | 4.5042
220.41 | 373.86 | 0.0028082 | 1969.4 | 2031.3 | 4.3252 | 0.0034753 | 2069.6 | 2146.2 | 4.5027
220.42 | 373.86 | 0.0028121 | 1970 | 2032 | 4.3263 | 0.0034692 | 2068.7 | 2145.2 | 4.5012
220.43 | 373.87 | 0.0028163 | 1970.7 | 2032.8 | 4.3275 | 0.0034629 | 2067.8 | 2144.2 | 4.4997
220.44 | 373.87 | 0.0028205 | 1971.4 | 2033.6 | 4.3287 | 0.0034565 | 2066.9 | 2143.1 | 4.498
220.45 | 373.87 | 0.002825 | 1972.1 | 2034.4 | 4.33 | 0.0034498 | 2066 | 2142 | 4.4964
220.46 | 373.88 | 0.0028296 | 1972.9 | 2035.2 | 4.3313 | 0.0034428 | 2065 | 2140.9 | 4.4946
220.47 | 373.88 | 0.0028345 | 1973.6 | 2036.1 | 4.3327 | 0.0034356 | 2064 | 2139.8 | 4.4928
220.48 | 373.89 | 0.0028396 | 1974.5 | 2037.1 | 4.3341 | 0.0034282 | 2063 | 2138.5 | 4.4909
220.49 | 373.89 | 0.002845 | 1975.3 | 2038.1 | 4.3356 | 0.0034204 | 2061.9 | 2137.3 | 4.489
220.5 | 373.89 | 0.0028506 | 1976.2 | 2039.1 | 4.3372 | 0.0034122 | 2060.7 | 2135.9 | 4.4869
220.51 | 373.9 | 0.0028566 | 1977.2 | 2040.2 | 4.3389 | 0.0034036 | 2059.5 | 2134.5 | 4.4847
220.52 | 373.9 | 0.002863 | 1978.2 | 2041.4 | 4.3407 | 0.0033946 | 2058.2 | 2133.1 | 4.4824
220.53 | 373.9 | 0.0028699 | 1979.3 | 2042.6 | 4.3427 | 0.003385 | 2056.8 | 2131.5 | 4.48
220.54 | 373.91 | 0.0028773 | 1980.5 | 2044 | 4.3447 | 0.0033748 | 2055.4 | 2129.8 | 4.4774
220.55 | 373.91 | 0.0028853 | 1981.8 | 2045.4 | 4.347 | 0.0033638 | 2053.8 | 2128 | 4.4746
220.56 | 373.92 | 0.0028941 | 1983.2 | 2047 | 4.3494 | 0.003352 | 2052.1 | 2126 | 4.4716
220.57 | 373.92 | 0.0029038 | 1984.7 | 2048.7 | 4.3521 | 0.003339 | 2050.2 | 2123.9 | 4.4682
220.58 | 373.92 | 0.0029148 | 1986.4 | 2050.7 | 4.3552 | 0.0033247 | 2048.2 | 2121.5 | 4.4645
220.59 | 373.93 | 0.0029274 | 1988.4 | 2053 | 4.3586 | 0.0033085 | 2045.8 | 2118.8 | 4.4604
220.6 | 373.93 | 0.0029421 | 1990.7 | 2055.6 | 4.3627 | 0.0032899 | 2043.1 | 2115.7 | 4.4556
220.61 | 373.93 | 0.0029601 | 1993.5 | 2058.8 | 4.3676 | 0.0032678 | 2039.9 | 2112 | 4.4498
220.62 | 373.94 | 0.0029831 | 1997 | 2062.9 | 4.3739 | 0.0032401 | 2035.8 | 2107.3 | 4.4426
220.63 | 373.94 | 0.0030155 | 2002 | 2068.5 | 4.3827 | 0.0032023 | 2030.2 | 2100.9 | 4.4326
220.64 | 373.95 | 0.0031056 | 2015.7 | 2084.3 | 4.407 | 0.0031056 | 2015.7 | 2084.3 | 4.407

## R-134a-Temp Table
|  | Liquid |  |  |  | Vapor
Temp. (C) | Press. (bar) | Volume (vf, m3/kg) | Internal Energy (uf, kJ/kg) | Enthalpy (hf, kJ/kg) | Entropy (sf, kJ/kg/K) | Volume (vg, m3/kg) | Internal Energy (ug, kJ/kg) | Enthalpy (hg, kJ/kg) | Entropy (sg, kJ/kg/K)
-40 | 0.51209 | 0.00070537 | -0.036121 | 0 | 0 | 0.36108 | 207.37 | 225.86 | 0.96873
-36 | 0.62908 | 0.0007112 | 4.9922 | 5.0369 | 0.021385 | 0.29771 | 209.66 | 228.39 | 0.96322
-32 | 0.76658 | 0.00071719 | 10.048 | 10.103 | 0.042529 | 0.24727 | 211.96 | 230.92 | 0.9582
-28 | 0.92703 | 0.00072336 | 15.133 | 15.2 | 0.063445 | 0.2068 | 214.26 | 233.43 | 0.95363
-26 | 1.0167 | 0.0007265 | 17.687 | 17.761 | 0.07382 | 0.18958 | 215.41 | 234.68 | 0.95151
-24 | 1.113 | 0.0007297 | 20.248 | 20.329 | 0.084143 | 0.17407 | 216.55 | 235.93 | 0.94948
-22 | 1.2165 | 0.00073294 | 22.817 | 22.906 | 0.094414 | 0.16006 | 217.7 | 237.17 | 0.94755
-20 | 1.3273 | 0.00073623 | 25.394 | 25.492 | 0.10464 | 0.14739 | 218.85 | 238.41 | 0.94571
-18 | 1.446 | 0.00073958 | 27.979 | 28.086 | 0.11481 | 0.13592 | 219.99 | 239.64 | 0.94396
-16 | 1.5728 | 0.00074297 | 30.572 | 30.689 | 0.12493 | 0.12551 | 221.13 | 240.87 | 0.94229
-12 | 1.8524 | 0.00074994 | 35.783 | 35.922 | 0.14505 | 0.10744 | 223.41 | 243.31 | 0.93918
-8 | 2.1693 | 0.00075714 | 41.029 | 41.193 | 0.16499 | 0.092422 | 225.67 | 245.72 | 0.93636
-4 | 2.5268 | 0.0007646 | 46.31 | 46.504 | 0.18476 | 0.079866 | 227.93 | 248.11 | 0.9338
0 | 2.928 | 0.00077233 | 51.63 | 51.856 | 0.20439 | 0.069309 | 230.17 | 250.46 | 0.93148
4 | 3.3766 | 0.00078037 | 56.988 | 57.252 | 0.22387 | 0.060385 | 232.39 | 252.78 | 0.92935
8 | 3.8761 | 0.00078873 | 62.388 | 62.694 | 0.24323 | 0.052804 | 234.58 | 255.05 | 0.92741
12 | 4.4301 | 0.00079745 | 67.832 | 68.185 | 0.26247 | 0.046332 | 236.76 | 257.29 | 0.92563
16 | 5.0425 | 0.00080657 | 73.32 | 73.727 | 0.2816 | 0.04078 | 238.91 | 259.47 | 0.92397
20 | 5.7171 | 0.0008161 | 78.857 | 79.324 | 0.30063 | 0.035997 | 241.02 | 261.6 | 0.92243
24 | 6.4578 | 0.00082612 | 84.445 | 84.979 | 0.31958 | 0.031858 | 243.11 | 263.68 | 0.92097
26 | 6.8543 | 0.00083131 | 87.259 | 87.829 | 0.32903 | 0.029998 | 244.13 | 264.7 | 0.92026
28 | 7.2688 | 0.00083665 | 90.087 | 90.695 | 0.33847 | 0.028263 | 245.15 | 265.69 | 0.91957
30 | 7.702 | 0.00084213 | 92.93 | 93.578 | 0.34789 | 0.026642 | 246.16 | 266.67 | 0.91888
32 | 8.1543 | 0.00084777 | 95.787 | 96.479 | 0.3573 | 0.025126 | 247.15 | 267.64 | 0.9182
34 | 8.6263 | 0.00085357 | 98.66 | 99.397 | 0.3667 | 0.023708 | 248.13 | 268.58 | 0.91752
36 | 9.1185 | 0.00085954 | 101.55 | 102.33 | 0.37609 | 0.02238 | 249.1 | 269.5 | 0.91683
38 | 9.6315 | 0.00086569 | 104.46 | 105.29 | 0.38548 | 0.021135 | 250.05 | 270.41 | 0.91615
40 | 10.166 | 0.00087204 | 107.38 | 108.27 | 0.39487 | 0.019966 | 250.99 | 271.28 | 0.91545
42 | 10.722 | 0.00087859 | 110.32 | 111.26 | 0.40425 | 0.018868 | 251.91 | 272.14 | 0.91473
44 | 11.301 | 0.00088537 | 113.28 | 114.28 | 0.41364 | 0.017837 | 252.81 | 272.97 | 0.914
48 | 12.529 | 0.00089965 | 119.26 | 120.39 | 0.43243 | 0.015951 | 254.56 | 274.55 | 0.91246
52 | 13.854 | 0.00091502 | 125.33 | 126.6 | 0.45127 | 0.014276 | 256.23 | 276.01 | 0.91078
56 | 15.282 | 0.00093166 | 131.49 | 132.92 | 0.47018 | 0.012782 | 257.79 | 277.32 | 0.90892
60 | 16.818 | 0.00094979 | 137.76 | 139.36 | 0.48921 | 0.011444 | 259.24 | 278.49 | 0.90681
70 | 21.168 | 0.0010038 | 154.01 | 156.14 | 0.53757 | 0.0086527 | 262.19 | 280.51 | 0.89999
80 | 26.332 | 0.0010773 | 171.41 | 174.25 | 0.58803 | 0.0064483 | 263.69 | 280.67 | 0.88938
90 | 32.442 | 0.0011936 | 190.91 | 194.78 | 0.64342 | 0.0046134 | 262.3 | 277.27 | 0.87057
100 | 39.724 | 0.0015357 | 219.05 | 225.15 | 0.72317 | 0.0026809 | 248.89 | 259.54 | 0.81531

## R-134a-Pressure Table
|  | Liquid |  |  |  | Vapor
Press. (bar) | Temp. (C) | Volume (vf, m3/kg) | Internal Energy (uf, kJ/kg) | Enthalpy (hf, kJ/kg) | Entropy (sf, kJ/kg/K) | Volume (vg, m3/kg) | Internal Energy (ug, kJ/kg) | Enthalpy (hg, kJ/kg) | Entropy (sg, kJ/kg/K)
0.01 | -94.369 | 0.00063797 | -66.108 | -66.107 | -0.32228 | 14.543 | 177.47 | 192.01 | 1.1215
0.02 | -87.044 | 0.00064602 | -57.401 | -57.399 | -0.27455 | 7.5615 | 181.27 | 196.39 | 1.0892
0.03 | -82.413 | 0.00065124 | -51.874 | -51.872 | -0.24521 | 5.1617 | 183.72 | 199.2 | 1.0711
0.04 | -78.956 | 0.00065522 | -47.734 | -47.732 | -0.2237 | 3.9383 | 185.57 | 201.32 | 1.0588
0.05 | -76.168 | 0.00065847 | -44.387 | -44.384 | -0.20659 | 3.1934 | 187.08 | 203.04 | 1.0495
0.06 | -73.818 | 0.00066125 | -41.559 | -41.555 | -0.19232 | 2.691 | 188.35 | 204.5 | 1.0421
0.07 | -71.777 | 0.00066369 | -39.097 | -39.093 | -0.18003 | 2.3286 | 189.47 | 205.77 | 1.0359
0.08 | -69.968 | 0.00066587 | -36.912 | -36.906 | -0.16923 | 2.0545 | 190.46 | 206.9 | 1.0307
0.09 | -68.34 | 0.00066785 | -34.941 | -34.935 | -0.15956 | 1.8397 | 191.36 | 207.92 | 1.0262
0.1 | -66.856 | 0.00066967 | -33.142 | -33.135 | -0.15081 | 1.6667 | 192.18 | 208.85 | 1.0222
0.2 | -56.41 | 0.00068291 | -20.392 | -20.378 | -0.090524 | 0.87081 | 198.02 | 215.44 | 0.9975
0.3 | -49.682 | 0.00069185 | -12.098 | -12.077 | -0.052838 | 0.5958 | 201.84 | 219.71 | 0.98439
0.4 | -44.595 | 0.00069885 | -5.7797 | -5.7517 | -0.024882 | 0.45511 | 204.74 | 222.94 | 0.97573
0.5 | -40.454 | 0.00070471 | -0.60521 | -0.56998 | -0.0024434 | 0.36925 | 207.11 | 225.57 | 0.96939
0.6 | -36.935 | 0.00070982 | 3.8148 | 3.8574 | 0.01641 | 0.31123 | 209.13 | 227.8 | 0.96446
0.7 | -33.858 | 0.00071439 | 7.6958 | 7.7459 | 0.032735 | 0.2693 | 210.89 | 229.74 | 0.96047
0.8 | -31.115 | 0.00071854 | 11.17 | 11.228 | 0.047174 | 0.23755 | 212.47 | 231.47 | 0.95715
0.9 | -28.633 | 0.00072237 | 14.326 | 14.391 | 0.060149 | 0.21264 | 213.89 | 233.03 | 0.95432
1 | -26.361 | 0.00072593 | 17.225 | 17.298 | 0.071951 | 0.19256 | 215.2 | 234.46 | 0.95188
1.2 | -22.31 | 0.00073244 | 22.419 | 22.507 | 0.092828 | 0.16214 | 217.52 | 236.98 | 0.94784
1.4 | -18.76 | 0.0007383 | 26.996 | 27.1 | 0.11095 | 0.14015 | 219.56 | 239.18 | 0.94462
1.6 | -15.588 | 0.00074368 | 31.107 | 31.226 | 0.12701 | 0.12349 | 221.37 | 241.12 | 0.94196
1.8 | -12.712 | 0.00074868 | 34.852 | 34.987 | 0.14148 | 0.11042 | 223 | 242.88 | 0.93972
2 | -10.076 | 0.00075337 | 38.301 | 38.452 | 0.15466 | 0.099877 | 224.5 | 244.47 | 0.93779
2.4 | -5.3653 | 0.00076202 | 44.503 | 44.686 | 0.17803 | 0.083906 | 227.16 | 247.3 | 0.93465
2.8 | -1.2277 | 0.00076993 | 49.993 | 50.209 | 0.19838 | 0.07236 | 229.48 | 249.74 | 0.93217
3.2 | 2.4768 | 0.00077727 | 54.943 | 55.192 | 0.21647 | 0.063611 | 231.54 | 251.9 | 0.93014
3.6 | 5.8412 | 0.00078418 | 59.469 | 59.751 | 0.2328 | 0.056744 | 233.4 | 253.83 | 0.92844
4 | 8.9306 | 0.00079073 | 63.651 | 63.967 | 0.24771 | 0.051207 | 235.09 | 255.58 | 0.92698
5 | 15.735 | 0.00080595 | 72.955 | 73.358 | 0.28033 | 0.041123 | 238.77 | 259.33 | 0.92408
6 | 21.572 | 0.00081998 | 81.046 | 81.538 | 0.30809 | 0.0343 | 241.85 | 262.43 | 0.92185
7 | 26.713 | 0.0008332 | 88.266 | 88.849 | 0.3324 | 0.029365 | 244.5 | 265.05 | 0.92001
8 | 31.327 | 0.00084585 | 94.825 | 95.501 | 0.35414 | 0.025625 | 246.82 | 267.32 | 0.91843
9 | 35.526 | 0.00085811 | 100.86 | 101.64 | 0.37387 | 0.022687 | 248.87 | 269.29 | 0.917
10 | 39.388 | 0.00087007 | 106.48 | 107.35 | 0.39199 | 0.020316 | 250.7 | 271.02 | 0.91566
12 | 46.315 | 0.00089351 | 116.73 | 117.8 | 0.42451 | 0.016718 | 253.84 | 273.9 | 0.91312
14 | 52.422 | 0.00091671 | 125.97 | 127.26 | 0.45326 | 0.01411 | 256.4 | 276.15 | 0.91059
16 | 57.906 | 0.0009401 | 134.47 | 135.97 | 0.47923 | 0.012126 | 258.5 | 277.9 | 0.90795
18 | 62.895 | 0.000964 | 142.38 | 144.11 | 0.50307 | 0.010562 | 260.2 | 279.21 | 0.9051
20 | 67.481 | 0.00098877 | 149.83 | 151.81 | 0.52524 | 0.0092915 | 261.55 | 280.14 | 0.90198
25 | 77.577 | 0.0010569 | 167.06 | 169.7 | 0.57551 | 0.0069403 | 263.51 | 280.86 | 0.89246
30 | 86.203 | 0.0011413 | 183.14 | 186.56 | 0.62145 | 0.0052813 | 263.35 | 279.19 | 0.87923
35 | 93.728 | 0.0012632 | 199.31 | 203.73 | 0.66707 | 0.0039679 | 260.2 | 274.09 | 0.85884
40 | 100.34 | 0.0015801 | 221.11 | 227.43 | 0.72914 | 0.0025626 | 246.99 | 257.24 | 0.80895
40.01 | 100.35 | 0.001582 | 221.19 | 227.52 | 0.72938 | 0.0025578 | 246.9 | 257.14 | 0.80868
40.02 | 100.37 | 0.0015839 | 221.27 | 227.61 | 0.72963 | 0.0025531 | 246.82 | 257.04 | 0.80841
40.03 | 100.38 | 0.0015859 | 221.36 | 227.71 | 0.72987 | 0.0025483 | 246.74 | 256.94 | 0.80814
40.04 | 100.39 | 0.0015879 | 221.44 | 227.8 | 0.73013 | 0.0025434 | 246.66 | 256.84 | 0.80786
40.05 | 100.4 | 0.0015899 | 221.53 | 227.9 | 0.73038 | 0.0025385 | 246.57 | 256.74 | 0.80758
40.06 | 100.42 | 0.0015919 | 221.62 | 228 | 0.73064 | 0.0025335 | 246.49 | 256.63 | 0.8073
40.07 | 100.43 | 0.001594 | 221.71 | 228.09 | 0.7309 | 0.0025285 | 246.4 | 256.53 | 0.80701
40.08 | 100.44 | 0.0015961 | 221.8 | 228.19 | 0.73116 | 0.0025235 | 246.31 | 256.42 | 0.80672
40.09 | 100.45 | 0.0015983 | 221.89 | 228.29 | 0.73142 | 0.0025184 | 246.22 | 256.32 | 0.80643
40.1 | 100.46 | 0.0016004 | 221.98 | 228.4 | 0.73169 | 0.0025132 | 246.13 | 256.21 | 0.80613
40.11 | 100.48 | 0.0016026 | 222.07 | 228.5 | 0.73197 | 0.002508 | 246.04 | 256.09 | 0.80582
40.12 | 100.49 | 0.0016049 | 222.17 | 228.6 | 0.73224 | 0.0025027 | 245.94 | 255.98 | 0.80551
40.13 | 100.5 | 0.0016072 | 222.26 | 228.71 | 0.73252 | 0.0024974 | 245.85 | 255.87 | 0.8052
40.14 | 100.51 | 0.0016095 | 222.36 | 228.82 | 0.7328 | 0.002492 | 245.75 | 255.75 | 0.80488
40.15 | 100.53 | 0.0016119 | 222.46 | 228.93 | 0.73309 | 0.0024866 | 245.65 | 255.63 | 0.80456
40.16 | 100.54 | 0.0016143 | 222.55 | 229.04 | 0.73338 | 0.0024811 | 245.55 | 255.51 | 0.80423
40.17 | 100.55 | 0.0016167 | 222.65 | 229.15 | 0.73368 | 0.0024755 | 245.45 | 255.39 | 0.8039
40.18 | 100.56 | 0.0016192 | 222.76 | 229.26 | 0.73398 | 0.0024698 | 245.34 | 255.27 | 0.80356
40.19 | 100.57 | 0.0016218 | 222.86 | 229.38 | 0.73428 | 0.0024641 | 245.24 | 255.14 | 0.80321
40.2 | 100.59 | 0.0016244 | 222.96 | 229.49 | 0.73459 | 0.0024583 | 245.13 | 255.01 | 0.80286
40.21 | 100.6 | 0.0016271 | 223.07 | 229.61 | 0.7349 | 0.0024524 | 245.02 | 254.88 | 0.80251
40.22 | 100.61 | 0.0016298 | 223.18 | 229.73 | 0.73522 | 0.0024465 | 244.91 | 254.75 | 0.80214
40.23 | 100.62 | 0.0016326 | 223.29 | 229.86 | 0.73555 | 0.0024404 | 244.79 | 254.61 | 0.80177
40.24 | 100.64 | 0.0016354 | 223.4 | 229.98 | 0.73588 | 0.0024343 | 244.68 | 254.47 | 0.80139
40.25 | 100.65 | 0.0016383 | 223.52 | 230.11 | 0.73621 | 0.0024281 | 244.56 | 254.33 | 0.80101
40.26 | 100.66 | 0.0016413 | 223.63 | 230.24 | 0.73655 | 0.0024217 | 244.44 | 254.19 | 0.80061
40.27 | 100.67 | 0.0016443 | 223.75 | 230.37 | 0.7369 | 0.0024153 | 244.31 | 254.04 | 0.80021
40.28 | 100.68 | 0.0016474 | 223.87 | 230.51 | 0.73726 | 0.0024087 | 244.18 | 253.89 | 0.7998
40.29 | 100.7 | 0.0016506 | 223.99 | 230.64 | 0.73762 | 0.002402 | 244.05 | 253.73 | 0.79938
40.3 | 100.71 | 0.0016539 | 224.12 | 230.78 | 0.73799 | 0.0023952 | 243.92 | 253.57 | 0.79895
40.31 | 100.72 | 0.0016573 | 224.25 | 230.93 | 0.73837 | 0.0023883 | 243.78 | 253.41 | 0.79851
40.32 | 100.73 | 0.0016608 | 224.38 | 231.07 | 0.73876 | 0.0023813 | 243.64 | 253.24 | 0.79806
40.33 | 100.75 | 0.0016644 | 224.51 | 231.22 | 0.73916 | 0.002374 | 243.5 | 253.07 | 0.7976
40.34 | 100.76 | 0.0016681 | 224.65 | 231.38 | 0.73957 | 0.0023667 | 243.35 | 252.9 | 0.79712
40.35 | 100.77 | 0.0016719 | 224.79 | 231.54 | 0.73998 | 0.0023591 | 243.2 | 252.72 | 0.79663
40.36 | 100.78 | 0.0016758 | 224.94 | 231.7 | 0.74041 | 0.0023514 | 243.04 | 252.53 | 0.79613
40.37 | 100.79 | 0.0016799 | 225.08 | 231.87 | 0.74086 | 0.0023435 | 242.88 | 252.34 | 0.79561
40.38 | 100.81 | 0.0016841 | 225.24 | 232.04 | 0.74131 | 0.0023354 | 242.71 | 252.14 | 0.79507
40.39 | 100.82 | 0.0016885 | 225.4 | 232.22 | 0.74178 | 0.0023271 | 242.54 | 251.94 | 0.79452
40.4 | 100.83 | 0.001693 | 225.56 | 232.4 | 0.74227 | 0.0023185 | 242.36 | 251.73 | 0.79395
40.41 | 100.84 | 0.0016978 | 225.73 | 232.59 | 0.74277 | 0.0023097 | 242.17 | 251.51 | 0.79336
40.42 | 100.85 | 0.0017027 | 225.9 | 232.78 | 0.74329 | 0.0023006 | 241.98 | 251.28 | 0.79274
40.43 | 100.87 | 0.0017079 | 226.08 | 232.99 | 0.74383 | 0.0022911 | 241.78 | 251.04 | 0.7921
40.44 | 100.88 | 0.0017134 | 226.27 | 233.2 | 0.74439 | 0.0022814 | 241.57 | 250.8 | 0.79144
40.45 | 100.89 | 0.0017191 | 226.47 | 233.42 | 0.74498 | 0.0022712 | 241.35 | 250.54 | 0.79074
40.46 | 100.9 | 0.0017251 | 226.68 | 233.66 | 0.7456 | 0.0022606 | 241.12 | 250.27 | 0.79
40.47 | 100.91 | 0.0017315 | 226.89 | 233.9 | 0.74625 | 0.0022496 | 240.88 | 249.98 | 0.78923
40.48 | 100.93 | 0.0017383 | 227.12 | 234.16 | 0.74694 | 0.002238 | 240.62 | 249.68 | 0.78842
40.49 | 100.94 | 0.0017456 | 227.37 | 234.43 | 0.74767 | 0.0022258 | 240.34 | 249.36 | 0.78756
40.5 | 100.95 | 0.0017535 | 227.62 | 234.73 | 0.74844 | 0.0022129 | 240.05 | 249.01 | 0.78664
40.51 | 100.96 | 0.001762 | 227.9 | 235.04 | 0.74928 | 0.0021992 | 239.74 | 248.65 | 0.78565
40.52 | 100.97 | 0.0017713 | 228.2 | 235.38 | 0.75018 | 0.0021845 | 239.4 | 248.25 | 0.78458
40.53 | 100.99 | 0.0017816 | 228.53 | 235.75 | 0.75117 | 0.0021685 | 239.02 | 247.81 | 0.78341
40.54 | 101 | 0.0017931 | 228.9 | 236.16 | 0.75227 | 0.0021511 | 238.61 | 247.33 | 0.78212
40.55 | 101.01 | 0.0018063 | 229.31 | 236.63 | 0.75351 | 0.0021317 | 238.15 | 246.79 | 0.78066
40.56 | 101.02 | 0.0018219 | 229.78 | 237.17 | 0.75495 | 0.0021097 | 237.61 | 246.17 | 0.77899
40.57 | 101.03 | 0.001841 | 230.36 | 237.83 | 0.7567 | 0.0020836 | 236.96 | 245.42 | 0.77698
40.58 | 101.05 | 0.0018666 | 231.12 | 238.69 | 0.759 | 0.0020505 | 236.13 | 244.45 | 0.77439
40.59 | 101.06 | 0.0019112 | 232.39 | 240.15 | 0.7629 | 0.0019979 | 234.76 | 242.87 | 0.77016

## Ammonia-Temp Table
|  | Liquid |  |  |  | Vapor
Temp. (C) | Press. (bar) | Volume (vf, m3/kg) | Internal Energy (uf, kJ/kg) | Enthalpy (hf, kJ/kg) | Entropy (sf, kJ/kg/K) | Volume (vg, m3/kg) | Internal Energy (ug, kJ/kg) | Enthalpy (hg, kJ/kg) | Entropy (sg, kJ/kg/K)
-50 | 0.40836 | 0.0014243 | -43.956 | -43.897 | -0.19223 | 2.6277 | 1264.7 | 1372 | 6.1529
-45 | 0.54489 | 0.0014364 | -22.096 | -22.017 | -0.095353 | 2.0071 | 1271.1 | 1380.4 | 6.0517
-40 | 0.71692 | 0.001449 | -0.10388 | 0 | 0 | 1.5533 | 1277.2 | 1388.6 | 5.9558
-36 | 0.88447 | 0.0014593 | 17.581 | 17.71 | 0.075213 | 1.2765 | 1282 | 1394.9 | 5.8827
-32 | 1.0826 | 0.0014699 | 35.345 | 35.505 | 0.1495 | 1.0567 | 1286.7 | 1401.1 | 5.8124
-30 | 1.1943 | 0.0014753 | 44.257 | 44.433 | 0.1863 | 0.96396 | 1289 | 1404.1 | 5.7784
-28 | 1.3151 | 0.0014808 | 53.187 | 53.381 | 0.22288 | 0.88082 | 1291.3 | 1407.1 | 5.7449
-26 | 1.4457 | 0.0014863 | 62.136 | 62.351 | 0.25924 | 0.80614 | 1293.5 | 1410 | 5.7122
-22 | 1.7379 | 0.0014977 | 80.09 | 80.35 | 0.33131 | 0.6784 | 1297.8 | 1415.7 | 5.6484
-20 | 1.9008 | 0.0015035 | 89.095 | 89.38 | 0.36703 | 0.62373 | 1299.9 | 1418.5 | 5.6174
-18 | 2.0756 | 0.0015093 | 98.118 | 98.431 | 0.40253 | 0.57428 | 1302 | 1421.2 | 5.5869
-16 | 2.263 | 0.0015153 | 107.16 | 107.5 | 0.43784 | 0.52949 | 1304.1 | 1423.9 | 5.557
-14 | 2.4637 | 0.0015213 | 116.22 | 116.59 | 0.47294 | 0.48885 | 1306.1 | 1426.5 | 5.5275
-12 | 2.6782 | 0.0015274 | 125.3 | 125.71 | 0.50784 | 0.45192 | 1308 | 1429 | 5.4986
-10 | 2.9071 | 0.0015336 | 134.39 | 134.84 | 0.54255 | 0.4183 | 1309.9 | 1431.5 | 5.4701
-8 | 3.1513 | 0.0015399 | 143.51 | 143.99 | 0.57706 | 0.38767 | 1311.8 | 1434 | 5.4421
-6 | 3.4114 | 0.0015463 | 152.64 | 153.17 | 0.61139 | 0.3597 | 1313.6 | 1436.3 | 5.4146
-4 | 3.688 | 0.0015528 | 161.8 | 162.37 | 0.64553 | 0.33414 | 1315.4 | 1438.6 | 5.3874
-2 | 3.9819 | 0.0015593 | 170.97 | 171.59 | 0.67949 | 0.31074 | 1317.2 | 1440.9 | 5.3607
0 | 4.2938 | 0.001566 | 180.16 | 180.83 | 0.71327 | 0.2893 | 1318.8 | 1443.1 | 5.3343
2 | 4.6246 | 0.0015728 | 189.37 | 190.1 | 0.74688 | 0.26962 | 1320.5 | 1445.2 | 5.3083
4 | 4.9748 | 0.0015796 | 198.6 | 199.38 | 0.78031 | 0.25153 | 1322.1 | 1447.2 | 5.2827
6 | 5.3453 | 0.0015866 | 207.85 | 208.7 | 0.81358 | 0.23489 | 1323.6 | 1449.2 | 5.2575
8 | 5.737 | 0.0015937 | 217.12 | 218.03 | 0.84669 | 0.21956 | 1325.1 | 1451.1 | 5.2325
10 | 6.1505 | 0.0016009 | 226.41 | 227.4 | 0.87964 | 0.20543 | 1326.6 | 1452.9 | 5.2079
12 | 6.5866 | 0.0016082 | 235.73 | 236.78 | 0.91243 | 0.19237 | 1328 | 1454.7 | 5.1836
16 | 7.5303 | 0.0016233 | 254.42 | 255.64 | 0.97757 | 0.16914 | 1330.6 | 1458 | 5.1358
20 | 8.5748 | 0.0016388 | 273.21 | 274.61 | 1.0421 | 0.1492 | 1333.1 | 1461 | 5.0891
24 | 9.7268 | 0.0016549 | 292.09 | 293.7 | 1.1062 | 0.13201 | 1335.2 | 1463.6 | 5.0434
28 | 10.993 | 0.0016716 | 311.09 | 312.92 | 1.1697 | 0.11714 | 1337.2 | 1466 | 4.9985
32 | 12.382 | 0.001689 | 330.19 | 332.28 | 1.2328 | 0.10422 | 1338.9 | 1467.9 | 4.9544
36 | 13.9 | 0.001707 | 349.42 | 351.79 | 1.2955 | 0.092957 | 1340.3 | 1469.5 | 4.911
40 | 15.554 | 0.0017258 | 368.78 | 371.47 | 1.3578 | 0.083101 | 1341.5 | 1470.7 | 4.8682
45 | 17.827 | 0.0017505 | 393.18 | 396.31 | 1.4353 | 0.07245 | 1342.5 | 1471.7 | 4.8153
50 | 20.34 | 0.0017766 | 417.84 | 421.45 | 1.5123 | 0.06335 | 1343 | 1471.9 | 4.763

## Ammonia-Pressure Table
|  | Liquid |  |  |  | Vapor
Press. (bar) | Temp. (C) | Volume (vf, m3/kg) | Internal Energy (uf, kJ/kg) | Enthalpy (hf, kJ/kg) | Entropy (sf, kJ/kg/K) | Volume (vg, m3/kg) | Internal Energy (ug, kJ/kg) | Enthalpy (hg, kJ/kg) | Entropy (sg, kJ/kg/K)
0.0609 | -77.658 | 0.0013644 | -162.34 | -162.33 | -0.75837 | 15.605 | 1227 | 1322.1 | 6.8347
0.07 | -75.897 | 0.0013679 | -154.93 | -154.92 | -0.72066 | 13.693 | 1229.5 | 1325.4 | 6.7839
0.08 | -74.175 | 0.0013713 | -147.67 | -147.66 | -0.68401 | 12.081 | 1232 | 1328.6 | 6.7354
0.09 | -72.627 | 0.0013745 | -141.13 | -141.12 | -0.65127 | 10.817 | 1234.1 | 1331.5 | 6.6926
0.1 | -71.219 | 0.0013773 | -135.17 | -135.16 | -0.62165 | 9.8 | 1236.1 | 1334.1 | 6.6545
0.2 | -61.367 | 0.0013983 | -93.139 | -93.111 | -0.41844 | 5.1212 | 1249.7 | 1352.1 | 6.4057
0.3 | -55.077 | 0.0014124 | -66.014 | -65.972 | -0.29223 | 3.5053 | 1258.1 | 1363.3 | 6.2617
0.4 | -50.349 | 0.0014235 | -45.477 | -45.42 | -0.19906 | 2.679 | 1264.3 | 1371.4 | 6.1602
0.5 | -46.517 | 0.0014327 | -28.743 | -28.671 | -0.12459 | 2.1749 | 1269.1 | 1377.9 | 6.0818
0.6 | -43.272 | 0.0014407 | -14.512 | -14.425 | -0.062237 | 1.8344 | 1273.2 | 1383.3 | 6.018
0.7 | -40.445 | 0.0014478 | -2.067 | -1.9656 | -0.0084284 | 1.5883 | 1276.7 | 1387.9 | 5.9641
0.8 | -37.931 | 0.0014543 | 9.0336 | 9.15 | 0.03902 | 1.402 | 1279.7 | 1391.9 | 5.9176
0.9 | -35.661 | 0.0014602 | 19.082 | 19.213 | 0.081537 | 1.2559 | 1282.4 | 1395.5 | 5.8766
1 | -33.588 | 0.0014656 | 28.282 | 28.429 | 0.12011 | 1.1381 | 1284.9 | 1398.7 | 5.84
1.25 | -29.059 | 0.0014779 | 48.458 | 48.642 | 0.20355 | 0.9237 | 1290.1 | 1405.5 | 5.7625
1.5 | -25.21 | 0.0014885 | 65.676 | 65.899 | 0.27354 | 0.77876 | 1294.4 | 1411.2 | 5.6994
1.75 | -21.846 | 0.0014981 | 80.78 | 81.043 | 0.33406 | 0.67401 | 1298 | 1416 | 5.646
2 | -18.848 | 0.0015068 | 94.29 | 94.591 | 0.3875 | 0.59465 | 1301.1 | 1420.1 | 5.5998
2.25 | -16.135 | 0.0015149 | 106.55 | 106.89 | 0.43546 | 0.53238 | 1303.9 | 1423.7 | 5.559
2.5 | -13.652 | 0.0015224 | 117.8 | 118.18 | 0.47903 | 0.48216 | 1306.4 | 1426.9 | 5.5225
2.75 | -11.358 | 0.0015294 | 128.21 | 128.63 | 0.519 | 0.44079 | 1308.6 | 1429.8 | 5.4894
3 | -9.2243 | 0.001536 | 137.93 | 138.39 | 0.55596 | 0.40608 | 1310.7 | 1432.5 | 5.4592
3.25 | -7.2262 | 0.0015424 | 147.04 | 147.54 | 0.59036 | 0.37655 | 1312.5 | 1434.9 | 5.4314
3.5 | -5.3457 | 0.0015484 | 155.64 | 156.18 | 0.62258 | 0.35109 | 1314.2 | 1437.1 | 5.4056
3.75 | -3.5679 | 0.0015542 | 163.78 | 164.36 | 0.65288 | 0.32891 | 1315.8 | 1439.1 | 5.3816
4 | -1.8807 | 0.0015597 | 171.51 | 172.14 | 0.68151 | 0.30941 | 1317.3 | 1441 | 5.3591
4.25 | -0.27411 | 0.0015651 | 178.9 | 179.56 | 0.70865 | 0.29213 | 1318.6 | 1442.8 | 5.3379
4.5 | 1.2602 | 0.0015702 | 185.96 | 186.67 | 0.73447 | 0.2767 | 1319.9 | 1444.4 | 5.3179
4.75 | 2.7294 | 0.0015753 | 192.73 | 193.48 | 0.75909 | 0.26284 | 1321.1 | 1445.9 | 5.299
5 | 4.1396 | 0.0015801 | 199.24 | 200.03 | 0.78264 | 0.25032 | 1322.2 | 1447.4 | 5.2809
5.25 | 5.4959 | 0.0015849 | 205.52 | 206.35 | 0.80521 | 0.23896 | 1323.3 | 1448.7 | 5.2638
5.5 | 6.803 | 0.0015895 | 211.57 | 212.44 | 0.82689 | 0.22859 | 1324.3 | 1450 | 5.2474
5.75 | 8.0647 | 0.0015939 | 217.42 | 218.34 | 0.84776 | 0.21909 | 1325.2 | 1451.2 | 5.2317
6 | 9.2846 | 0.0015983 | 223.09 | 224.04 | 0.86787 | 0.21035 | 1326.1 | 1452.3 | 5.2167
7 | 13.803 | 0.001615 | 244.14 | 245.27 | 0.94187 | 0.18145 | 1329.2 | 1456.2 | 5.1619
8 | 17.848 | 0.0016304 | 263.09 | 264.39 | 1.0075 | 0.15955 | 1331.8 | 1459.4 | 5.1141
9 | 21.522 | 0.0016449 | 280.38 | 281.86 | 1.0666 | 0.14236 | 1333.9 | 1462 | 5.0716
10 | 24.895 | 0.0016586 | 296.33 | 297.99 | 1.1204 | 0.1285 | 1335.7 | 1464.2 | 5.0333
12 | 30.935 | 0.0016843 | 325.1 | 327.12 | 1.2161 | 0.10749 | 1338.5 | 1467.4 | 4.9661
14 | 36.253 | 0.0017082 | 350.64 | 353.03 | 1.2995 | 0.092296 | 1340.4 | 1469.6 | 4.9083
16 | 41.022 | 0.0017307 | 373.75 | 376.52 | 1.3737 | 0.080782 | 1341.7 | 1471 | 4.8573
18 | 45.361 | 0.0017523 | 394.96 | 398.11 | 1.4408 | 0.071744 | 1342.6 | 1471.7 | 4.8115
20 | 49.351 | 0.0017732 | 414.62 | 418.17 | 1.5023 | 0.064453 | 1343 | 1471.9 | 4.7697
30 | 65.725 | 0.0018706 | 497.33 | 502.94 | 1.7532 | 0.042174 | 1341 | 1467.5 | 4.5996
40 | 78.4 | 0.0019642 | 564.29 | 572.15 | 1.9481 | 0.030707 | 1334.2 | 1457 | 4.4651
50 | 88.882 | 0.0020599 | 622.45 | 632.75 | 2.1123 | 0.023651 | 1323.8 | 1442 | 4.3477
60 | 97.886 | 0.0021622 | 675.24 | 688.22 | 2.2578 | 0.018823 | 1310 | 1423 | 4.2382
70 | 105.81 | 0.002276 | 724.82 | 740.76 | 2.392 | 0.015271 | 1292.8 | 1399.7 | 4.1307
80 | 112.9 | 0.0024083 | 772.91 | 792.18 | 2.5203 | 0.012503 | 1271.2 | 1371.2 | 4.0201
90 | 119.32 | 0.0025725 | 821.49 | 844.64 | 2.6487 | 0.010228 | 1243.6 | 1335.7 | 3.8998
100 | 125.17 | 0.0028035 | 874.36 | 902.4 | 2.7879 | 0.0082251 | 1206 | 1288.3 | 3.7567
110 | 130.53 | 0.0032886 | 948.71 | 984.88 | 2.986 | 0.0061273 | 1140.6 | 1208 | 3.5388
113 | 132.05 | 0.0038493 | 1004.5 | 1048 | 3.1395 | 0.0051024 | 1091.1 | 1148.8 | 3.3881
113.01 | 132.06 | 0.0038538 | 1004.9 | 1048.5 | 3.1406 | 0.0050968 | 1090.8 | 1148.4 | 3.3871
113.02 | 132.06 | 0.0038583 | 1005.3 | 1048.9 | 3.1416 | 0.0050911 | 1090.5 | 1148 | 3.3862
113.03 | 132.07 | 0.0038629 | 1005.7 | 1049.4 | 3.1427 | 0.0050853 | 1090.1 | 1147.6 | 3.3852
113.04 | 132.07 | 0.0038675 | 1006.1 | 1049.8 | 3.1438 | 0.0050795 | 1089.8 | 1147.2 | 3.3843
113.05 | 132.08 | 0.0038722 | 1006.5 | 1050.3 | 3.1449 | 0.0050737 | 1089.5 | 1146.8 | 3.3833
113.06 | 132.08 | 0.0038769 | 1006.9 | 1050.7 | 3.146 | 0.0050678 | 1089.2 | 1146.4 | 3.3823
113.07 | 132.09 | 0.0038817 | 1007.3 | 1051.2 | 3.1472 | 0.0050618 | 1088.8 | 1146 | 3.3813
113.08 | 132.09 | 0.0038865 | 1007.7 | 1051.6 | 3.1483 | 0.0050558 | 1088.5 | 1145.6 | 3.3803
113.09 | 132.1 | 0.0038915 | 1008.1 | 1052.1 | 3.1495 | 0.0050498 | 1088.1 | 1145.2 | 3.3793
113.1 | 132.1 | 0.0038965 | 1008.5 | 1052.6 | 3.1506 | 0.0050437 | 1087.8 | 1144.8 | 3.3782
113.11 | 132.11 | 0.0039015 | 1008.9 | 1053.1 | 3.1518 | 0.0050375 | 1087.4 | 1144.4 | 3.3772
113.12 | 132.11 | 0.0039067 | 1009.4 | 1053.6 | 3.153 | 0.0050312 | 1087.1 | 1144 | 3.3761
113.13 | 132.12 | 0.0039119 | 1009.8 | 1054.1 | 3.1542 | 0.0050249 | 1086.7 | 1143.5 | 3.375
113.14 | 132.12 | 0.0039171 | 1010.2 | 1054.6 | 3.1555 | 0.0050186 | 1086.3 | 1143.1 | 3.374
113.15 | 132.13 | 0.0039225 | 1010.7 | 1055.1 | 3.1567 | 0.0050121 | 1086 | 1142.7 | 3.3729
113.16 | 132.13 | 0.0039279 | 1011.1 | 1055.6 | 3.158 | 0.0050056 | 1085.6 | 1142.2 | 3.3717
113.17 | 132.14 | 0.0039334 | 1011.6 | 1056.1 | 3.1592 | 0.004999 | 1085.2 | 1141.8 | 3.3706
113.18 | 132.14 | 0.003939 | 1012 | 1056.6 | 3.1605 | 0.0049924 | 1084.8 | 1141.3 | 3.3695
113.19 | 132.15 | 0.0039447 | 1012.5 | 1057.2 | 3.1618 | 0.0049856 | 1084.4 | 1140.8 | 3.3683
113.2 | 132.15 | 0.0039505 | 1013 | 1057.7 | 3.1632 | 0.0049788 | 1084 | 1140.4 | 3.3671
113.21 | 132.16 | 0.0039564 | 1013.5 | 1058.3 | 3.1645 | 0.0049719 | 1083.6 | 1139.9 | 3.366
113.22 | 132.16 | 0.0039624 | 1014 | 1058.8 | 3.1659 | 0.0049649 | 1083.2 | 1139.4 | 3.3647
113.23 | 132.17 | 0.0039684 | 1014.4 | 1059.4 | 3.1673 | 0.0049579 | 1082.8 | 1138.9 | 3.3635
113.24 | 132.17 | 0.0039746 | 1014.9 | 1060 | 3.1687 | 0.0049507 | 1082.4 | 1138.4 | 3.3623
113.25 | 132.18 | 0.0039809 | 1015.5 | 1060.5 | 3.1701 | 0.0049434 | 1081.9 | 1137.9 | 3.361
113.26 | 132.18 | 0.0039873 | 1016 | 1061.1 | 3.1716 | 0.004936 | 1081.5 | 1137.4 | 3.3597
113.27 | 132.19 | 0.0039938 | 1016.5 | 1061.7 | 3.173 | 0.0049285 | 1081.1 | 1136.9 | 3.3584
113.28 | 132.19 | 0.0040005 | 1017 | 1062.4 | 3.1745 | 0.0049209 | 1080.6 | 1136.3 | 3.3571
113.29 | 132.2 | 0.0040073 | 1017.6 | 1063 | 3.1761 | 0.0049132 | 1080.1 | 1135.8 | 3.3557
113.3 | 132.2 | 0.0040142 | 1018.1 | 1063.6 | 3.1776 | 0.0049054 | 1079.7 | 1135.2 | 3.3544
113.31 | 132.21 | 0.0040212 | 1018.7 | 1064.3 | 3.1792 | 0.0048974 | 1079.2 | 1134.7 | 3.353
113.32 | 132.21 | 0.0040285 | 1019.3 | 1064.9 | 3.1808 | 0.0048893 | 1078.7 | 1134.1 | 3.3515

## Propane-Temp Table
|  | Liquid |  |  |  | Vapor
Temp. (C) | Press. (bar) | Volume (vf, m3/kg) | Internal Energy (uf, kJ/kg) | Enthalpy (hf, kJ/kg) | Entropy (sf, kJ/kg/K) | Volume (vg, m3/kg) | Internal Energy (ug, kJ/kg) | Enthalpy (hg, kJ/kg) | Entropy (sg, kJ/kg/K)
-100 | 0.028987 | 0.0015536 | -128.85 | -128.85 | -0.6365 | 11.235 | 319.19 | 351.76 | 2.1391
-90 | 0.064471 | 0.0015791 | -108.21 | -108.2 | -0.52061 | 5.3316 | 329.1 | 363.48 | 2.0547
-80 | 0.1305 | 0.0016059 | -87.293 | -87.272 | -0.40943 | 2.7685 | 339.24 | 375.37 | 1.9858
-70 | 0.24407 | 0.001634 | -66.069 | -66.029 | -0.30229 | 1.5493 | 349.58 | 387.39 | 1.9297
-60 | 0.42699 | 0.0016637 | -44.502 | -44.431 | -0.19866 | 0.92297 | 360.08 | 399.49 | 1.884
-50 | 0.70578 | 0.0016951 | -22.556 | -22.437 | -0.098045 | 0.57942 | 370.71 | 411.61 | 1.847
-40 | 1.1113 | 0.0017287 | -0.19211 | 0 | 0 | 0.38012 | 381.44 | 423.69 | 1.8172
-30 | 1.6785 | 0.0017646 | 22.631 | 22.928 | 0.095865 | 0.2588 | 392.23 | 435.67 | 1.7933
-20 | 2.4454 | 0.0018034 | 45.959 | 46.4 | 0.18991 | 0.1818 | 403.02 | 447.48 | 1.7743
-10 | 3.453 | 0.0018455 | 69.839 | 70.476 | 0.28246 | 0.13111 | 413.79 | 459.06 | 1.7591
0 | 4.7449 | 0.0018916 | 94.325 | 95.222 | 0.37385 | 0.096665 | 424.46 | 470.33 | 1.7471
4 | 5.3513 | 0.0019113 | 104.3 | 105.32 | 0.41015 | 0.086026 | 428.69 | 474.73 | 1.743
8 | 6.0136 | 0.0019319 | 114.39 | 115.55 | 0.44633 | 0.076765 | 432.89 | 479.05 | 1.7392
12 | 6.7346 | 0.0019535 | 124.59 | 125.91 | 0.48242 | 0.068671 | 437.05 | 483.3 | 1.7358
16 | 7.5175 | 0.001976 | 134.92 | 136.41 | 0.51843 | 0.06157 | 441.18 | 487.46 | 1.7325
20 | 8.3654 | 0.0019996 | 145.37 | 147.05 | 0.5544 | 0.055317 | 445.25 | 491.52 | 1.7295
24 | 9.2817 | 0.0020244 | 155.96 | 157.84 | 0.59034 | 0.049792 | 449.26 | 495.48 | 1.7266
28 | 10.27 | 0.0020506 | 166.68 | 168.79 | 0.62628 | 0.044892 | 453.21 | 499.31 | 1.7238
32 | 11.332 | 0.0020784 | 177.56 | 179.91 | 0.66225 | 0.040531 | 457.08 | 503.01 | 1.7211
36 | 12.474 | 0.0021078 | 188.59 | 191.22 | 0.69828 | 0.036638 | 460.86 | 506.56 | 1.7183
40 | 13.697 | 0.0021391 | 199.79 | 202.72 | 0.73441 | 0.033151 | 464.52 | 509.92 | 1.7154
44 | 15.005 | 0.0021726 | 211.17 | 214.43 | 0.77068 | 0.030016 | 468.05 | 513.09 | 1.7124
48 | 16.404 | 0.0022085 | 222.75 | 226.37 | 0.80713 | 0.02719 | 471.42 | 516.02 | 1.709
52 | 17.895 | 0.0022474 | 234.55 | 238.57 | 0.84383 | 0.024632 | 474.61 | 518.69 | 1.7054
56 | 19.484 | 0.0022898 | 246.58 | 251.04 | 0.88085 | 0.02231 | 477.58 | 521.05 | 1.7012
60 | 21.175 | 0.0023362 | 258.87 | 263.82 | 0.91827 | 0.020193 | 480.3 | 523.06 | 1.6964
65 | 23.438 | 0.0024014 | 274.68 | 280.31 | 0.96579 | 0.017796 | 483.25 | 524.96 | 1.6893
70 | 25.878 | 0.0024769 | 291.06 | 297.47 | 1.0144 | 0.015634 | 485.58 | 526.04 | 1.6805
75 | 28.505 | 0.0025668 | 308.18 | 315.49 | 1.0646 | 0.013664 | 487.08 | 526.02 | 1.6694
80 | 31.332 | 0.002678 | 326.27 | 334.66 | 1.1172 | 0.011843 | 487.38 | 524.48 | 1.6547
85 | 34.376 | 0.0028243 | 345.83 | 355.54 | 1.1736 | 0.010121 | 485.81 | 520.6 | 1.6344
90 | 37.657 | 0.0030403 | 368 | 379.45 | 1.2372 | 0.0084129 | 480.81 | 512.49 | 1.6035
95 | 41.21 | 0.0034936 | 397.83 | 412.22 | 1.3236 | 0.0064132 | 465.57 | 492 | 1.5403
95.7 | 41.734 | 0.0036396 | 404.42 | 419.61 | 1.3432 | 0.0060059 | 460.26 | 485.32 | 1.5213

## Propane-Pressure Table
|  | Liquid |  |  |  | Vapor
Press. (bar) | Temp. (C) | Volume (vf, m3/kg) | Internal Energy (uf, kJ/kg) | Enthalpy (hf, kJ/kg) | Entropy (sf, kJ/kg/K) | Volume (vg, m3/kg) | Internal Energy (ug, kJ/kg) | Enthalpy (hg, kJ/kg) | Entropy (sg, kJ/kg/K)
0.01 | -111.54 | 0.0015254 | -152.36 | -152.36 | -0.77698 | 30.44 | 308.07 | 338.51 | 2.2603
0.02 | -104.23 | 0.0015431 | -137.51 | -137.51 | -0.68713 | 15.895 | 315.07 | 346.86 | 2.1803
0.03 | -99.596 | 0.0015546 | -128.02 | -128.02 | -0.63172 | 10.88 | 319.58 | 352.23 | 2.1354
0.04 | -96.125 | 0.0015633 | -120.88 | -120.88 | -0.59099 | 8.3179 | 323 | 356.27 | 2.1044
0.05 | -93.321 | 0.0015705 | -115.09 | -115.09 | -0.55855 | 6.7556 | 325.78 | 359.56 | 2.0809
0.06 | -90.953 | 0.0015766 | -110.19 | -110.18 | -0.53145 | 5.7005 | 328.15 | 362.35 | 2.0621
0.07 | -88.894 | 0.001582 | -105.91 | -105.9 | -0.5081 | 4.9386 | 330.21 | 364.78 | 2.0464
0.08 | -87.067 | 0.0015868 | -102.11 | -102.09 | -0.48755 | 4.3618 | 332.05 | 366.95 | 2.0331
0.09 | -85.421 | 0.0015912 | -98.668 | -98.654 | -0.46916 | 3.9094 | 333.72 | 368.9 | 2.0214
0.1 | -83.919 | 0.0015952 | -95.526 | -95.51 | -0.45249 | 3.5448 | 335.24 | 370.69 | 2.0112
0.2 | -73.307 | 0.0016245 | -73.125 | -73.092 | -0.33731 | 1.8633 | 346.14 | 383.4 | 1.947
0.3 | -66.438 | 0.0016444 | -58.428 | -58.378 | -0.265 | 1.2798 | 353.3 | 391.7 | 1.9123
0.4 | -61.225 | 0.0016599 | -47.164 | -47.098 | -0.21119 | 0.9805 | 358.78 | 398 | 1.8891
0.5 | -56.97 | 0.001673 | -37.895 | -37.811 | -0.16788 | 0.79745 | 363.29 | 403.16 | 1.872
0.6 | -53.346 | 0.0016844 | -29.944 | -29.843 | -0.1314 | 0.67352 | 367.14 | 407.55 | 1.8585
0.7 | -50.172 | 0.0016946 | -22.937 | -22.819 | -0.099755 | 0.58385 | 370.53 | 411.4 | 1.8476
0.8 | -47.338 | 0.0017038 | -16.645 | -16.508 | -0.071707 | 0.51584 | 373.56 | 414.83 | 1.8384
0.9 | -44.769 | 0.0017124 | -10.912 | -10.758 | -0.046461 | 0.46243 | 376.32 | 417.93 | 1.8306
1 | -42.414 | 0.0017204 | -5.6322 | -5.4601 | -0.023458 | 0.41932 | 378.84 | 420.78 | 1.8238
2 | -25.453 | 0.0017819 | 33.173 | 33.53 | 0.13883 | 0.21963 | 397.14 | 441.06 | 1.7841
3 | -14.178 | 0.0018274 | 59.792 | 60.34 | 0.24396 | 0.14986 | 409.3 | 454.26 | 1.765
4 | -5.4726 | 0.0018658 | 80.846 | 81.592 | 0.32396 | 0.11393 | 418.64 | 464.21 | 1.7534
5 | 1.7265 | 0.0019 | 98.618 | 99.568 | 0.38953 | 0.091889 | 426.29 | 472.24 | 1.7453
6 | 7.9215 | 0.0019315 | 114.19 | 115.35 | 0.44562 | 0.076935 | 432.81 | 478.97 | 1.7393
7 | 13.393 | 0.0019612 | 128.18 | 129.55 | 0.49497 | 0.066093 | 438.49 | 484.76 | 1.7346
8 | 18.315 | 0.0019895 | 140.95 | 142.54 | 0.53925 | 0.057857 | 443.54 | 489.82 | 1.7307
9 | 22.802 | 0.0020169 | 152.77 | 154.59 | 0.57958 | 0.051376 | 448.07 | 494.31 | 1.7275
10 | 26.938 | 0.0020435 | 163.82 | 165.87 | 0.61673 | 0.046137 | 452.17 | 498.31 | 1.7245
11 | 30.78 | 0.0020697 | 174.23 | 176.5 | 0.65127 | 0.041809 | 455.91 | 501.9 | 1.7219
12 | 34.374 | 0.0020956 | 184.09 | 186.6 | 0.68362 | 0.038168 | 459.33 | 505.14 | 1.7194
13 | 37.755 | 0.0021212 | 193.48 | 196.24 | 0.71412 | 0.035061 | 462.48 | 508.06 | 1.717
14 | 40.951 | 0.0021468 | 202.48 | 205.49 | 0.74302 | 0.032375 | 465.37 | 510.7 | 1.7147
15 | 43.984 | 0.0021724 | 211.13 | 214.39 | 0.77053 | 0.030028 | 468.03 | 513.08 | 1.7124
16 | 46.872 | 0.0021981 | 219.47 | 222.98 | 0.79683 | 0.027958 | 470.49 | 515.22 | 1.71
17 | 49.63 | 0.002224 | 227.53 | 231.31 | 0.82206 | 0.026117 | 472.75 | 517.14 | 1.7076
18 | 52.272 | 0.0022502 | 235.36 | 239.41 | 0.84634 | 0.024467 | 474.82 | 518.86 | 1.7051
19 | 54.808 | 0.0022768 | 242.96 | 247.29 | 0.86978 | 0.022979 | 476.72 | 520.38 | 1.7025
20 | 57.247 | 0.0023038 | 250.38 | 254.99 | 0.89247 | 0.021629 | 478.46 | 521.72 | 1.6998
22 | 61.867 | 0.0023595 | 264.72 | 269.91 | 0.93591 | 0.019268 | 481.46 | 523.85 | 1.6939
24 | 66.185 | 0.0024182 | 278.51 | 284.31 | 0.9772 | 0.017264 | 483.87 | 525.3 | 1.6874
26 | 70.241 | 0.0024809 | 291.87 | 298.32 | 1.0168 | 0.015535 | 485.68 | 526.07 | 1.68
28 | 74.067 | 0.0025487 | 304.92 | 312.05 | 1.0551 | 0.014018 | 486.87 | 526.13 | 1.6717
30 | 77.69 | 0.0026234 | 317.77 | 325.64 | 1.0926 | 0.012668 | 487.42 | 525.42 | 1.662
35 | 85.981 | 0.0028593 | 349.92 | 359.93 | 1.1853 | 0.0097883 | 485.18 | 519.44 | 1.6295
40 | 93.344 | 0.003283 | 386.1 | 399.24 | 1.2894 | 0.0071659 | 473.07 | 501.73 | 1.569
42 | 96.053 | 0.0037487 | 408.74 | 424.48 | 1.3561 | 0.0057465 | 456.32 | 480.46 | 1.5077
42.01 | 96.066 | 0.0037537 | 408.92 | 424.69 | 1.3566 | 0.0057355 | 456.14 | 480.24 | 1.5071
42.02 | 96.079 | 0.0037587 | 409.11 | 424.9 | 1.3572 | 0.0057243 | 455.96 | 480.02 | 1.5065
42.03 | 96.092 | 0.0037638 | 409.3 | 425.12 | 1.3578 | 0.0057131 | 455.78 | 479.79 | 1.5058
42.04 | 96.105 | 0.003769 | 409.49 | 425.33 | 1.3584 | 0.0057017 | 455.59 | 479.56 | 1.5052
42.05 | 96.118 | 0.0037743 | 409.68 | 425.56 | 1.3589 | 0.0056902 | 455.41 | 479.33 | 1.5046
42.06 | 96.132 | 0.0037798 | 409.88 | 425.78 | 1.3595 | 0.0056786 | 455.21 | 479.1 | 1.5039
42.07 | 96.145 | 0.0037853 | 410.08 | 426.01 | 1.3601 | 0.0056667 | 455.02 | 478.86 | 1.5033
42.08 | 96.158 | 0.0037909 | 410.28 | 426.24 | 1.3608 | 0.0056548 | 454.82 | 478.61 | 1.5026
42.09 | 96.171 | 0.0037966 | 410.49 | 426.47 | 1.3614 | 0.0056427 | 454.61 | 478.36 | 1.5019
42.1 | 96.184 | 0.0038024 | 410.7 | 426.71 | 1.362 | 0.0056304 | 454.41 | 478.11 | 1.5012
42.11 | 96.197 | 0.0038084 | 410.91 | 426.95 | 1.3626 | 0.0056179 | 454.2 | 477.85 | 1.5005
42.12 | 96.21 | 0.0038145 | 411.13 | 427.19 | 1.3633 | 0.0056053 | 453.98 | 477.59 | 1.4997
42.13 | 96.223 | 0.0038207 | 411.35 | 427.44 | 1.364 | 0.0055924 | 453.76 | 477.32 | 1.499
42.14 | 96.237 | 0.0038271 | 411.57 | 427.7 | 1.3646 | 0.0055794 | 453.54 | 477.05 | 1.4982
42.15 | 96.25 | 0.0038336 | 411.8 | 427.95 | 1.3653 | 0.0055661 | 453.31 | 476.77 | 1.4975
42.16 | 96.263 | 0.0038403 | 412.03 | 428.22 | 1.366 | 0.0055526 | 453.07 | 476.48 | 1.4967
42.17 | 96.276 | 0.0038471 | 412.26 | 428.49 | 1.3668 | 0.0055389 | 452.83 | 476.19 | 1.4959
42.18 | 96.289 | 0.0038541 | 412.5 | 428.76 | 1.3675 | 0.0055249 | 452.58 | 475.89 | 1.4951
42.19 | 96.302 | 0.0038613 | 412.75 | 429.04 | 1.3682 | 0.0055107 | 452.33 | 475.58 | 1.4942
42.2 | 96.315 | 0.0038688 | 413 | 429.32 | 1.369 | 0.0054961 | 452.07 | 475.27 | 1.4933
42.21 | 96.328 | 0.0038764 | 413.26 | 429.62 | 1.3698 | 0.0054813 | 451.81 | 474.94 | 1.4924
42.22 | 96.341 | 0.0038842 | 413.52 | 429.92 | 1.3706 | 0.0054662 | 451.53 | 474.61 | 1.4915
42.23 | 96.354 | 0.0038923 | 413.79 | 430.22 | 1.3714 | 0.0054507 | 451.25 | 474.27 | 1.4906
42.24 | 96.368 | 0.0039007 | 414.06 | 430.54 | 1.3722 | 0.0054348 | 450.96 | 473.92 | 1.4896
42.25 | 96.381 | 0.0039093 | 414.34 | 430.86 | 1.3731 | 0.0054186 | 450.67 | 473.56 | 1.4886
42.26 | 96.394 | 0.0039182 | 414.64 | 431.19 | 1.374 | 0.0054019 | 450.36 | 473.19 | 1.4876
42.27 | 96.407 | 0.0039275 | 414.94 | 431.54 | 1.3749 | 0.0053848 | 450.04 | 472.8 | 1.4866
42.28 | 96.42 | 0.0039371 | 415.24 | 431.89 | 1.3758 | 0.0053672 | 449.71 | 472.4 | 1.4855
42.29 | 96.433 | 0.0039472 | 415.56 | 432.26 | 1.3768 | 0.0053491 | 449.36 | 471.99 | 1.4843
42.3 | 96.446 | 0.0039576 | 415.89 | 432.63 | 1.3778 | 0.0053303 | 449.01 | 471.56 | 1.4831
42.31 | 96.459 | 0.0039685 | 416.24 | 433.03 | 1.3789 | 0.005311 | 448.64 | 471.11 | 1.4819
42.32 | 96.472 | 0.00398 | 416.59 | 433.44 | 1.38 | 0.0052909 | 448.25 | 470.64 | 1.4806
42.33 | 96.485 | 0.003992 | 416.97 | 433.86 | 1.3811 | 0.00527 | 447.84 | 470.15 | 1.4793
42.34 | 96.498 | 0.0040047 | 417.35 | 434.31 | 1.3823 | 0.0052482 | 447.42 | 469.64 | 1.4779
42.35 | 96.511 | 0.0040181 | 417.76 | 434.78 | 1.3836 | 0.0052255 | 446.97 | 469.1 | 1.4764
42.36 | 96.524 | 0.0040324 | 418.19 | 435.27 | 1.3849 | 0.0052016 | 446.49 | 468.52 | 1.4749
42.37 | 96.537 | 0.0040476 | 418.65 | 435.8 | 1.3863 | 0.0051765 | 445.98 | 467.91 | 1.4732
42.38 | 96.55 | 0.0040641 | 419.13 | 436.36 | 1.3878 | 0.0051498 | 445.44 | 467.27 | 1.4714
42.39 | 96.563 | 0.0040818 | 419.65 | 436.96 | 1.3894 | 0.0051214 | 444.86 | 466.57 | 1.4695
42.4 | 96.576 | 0.0041013 | 420.22 | 437.61 | 1.3912 | 0.0050908 | 444.22 | 465.81 | 1.4675
42.41 | 96.589 | 0.0041227 | 420.83 | 438.32 | 1.3931 | 0.0050576 | 443.53 | 464.98 | 1.4652
42.42 | 96.602 | 0.0041468 | 421.51 | 439.1 | 1.3952 | 0.0050212 | 442.76 | 464.06 | 1.4627
42.43 | 96.615 | 0.0041743 | 422.28 | 439.99 | 1.3976 | 0.0049806 | 441.88 | 463.02 | 1.4599
42.44 | 96.628 | 0.0042065 | 423.17 | 441.02 | 1.4004 | 0.0049341 | 440.87 | 461.81 | 1.4566
42.45 | 96.641 | 0.0042459 | 424.23 | 442.26 | 1.4037 | 0.0048791 | 439.66 | 460.37 | 1.4527
42.46 | 96.654 | 0.0042976 | 425.61 | 443.86 | 1.408 | 0.0048099 | 438.1 | 458.52 | 1.4477
42.47 | 96.666 | 0.0043773 | 427.68 | 446.27 | 1.4145 | 0.0047098 | 435.8 | 455.8 | 1.4403
42.477 | 96.675 | 0.0045356 | 431.63 | 450.9 | 1.427 | 0.0045356 | 431.63 | 450.9 | 1.427

## CO2-Temp Table
|  | Liquid |  |  |  | Vapor
Temp. (C) | Press. (bar) | Volume (vf, m3/kg) | Internal Energy (uf, kJ/kg) | Enthalpy (hf, kJ/kg) | Entropy (sf, kJ/kg/K) | Volume (vg, m3/kg) | Internal Energy (ug, kJ/kg) | Enthalpy (hg, kJ/kg) | Entropy (sg, kJ/kg/K)
-56 | 5.3065 | 0.00085001 | -32.224 | -31.773 | -0.13932 | 0.07101 | 280.04 | 317.72 | 1.4701
-54 | 5.7805 | 0.00085526 | -28.341 | -27.847 | -0.12151 | 0.06543 | 280.62 | 318.44 | 1.4586
-52 | 6.2857 | 0.00086063 | -24.45 | -23.909 | -0.10382 | 0.060376 | 281.17 | 319.12 | 1.4473
-50 | 6.8234 | 0.00086613 | -20.551 | -19.96 | -0.086251 | 0.055789 | 281.71 | 319.77 | 1.4362
-48 | 7.3949 | 0.00087176 | -16.643 | -15.998 | -0.068797 | 0.051618 | 282.21 | 320.38 | 1.4252
-46 | 8.0015 | 0.00087752 | -12.724 | -12.022 | -0.051451 | 0.047819 | 282.69 | 320.96 | 1.4144
-44 | 8.6445 | 0.00088343 | -8.7952 | -8.0315 | -0.034208 | 0.044352 | 283.15 | 321.49 | 1.4038
-42 | 9.3252 | 0.00088949 | -4.854 | -4.0245 | -0.017059 | 0.041184 | 283.57 | 321.97 | 1.3933
-40 | 10.045 | 0.00089572 | -0.89974 | 0 | 0 | 0.038284 | 283.96 | 322.42 | 1.3829
-38 | 10.805 | 0.00090211 | 3.0686 | 4.0434 | 0.016976 | 0.035624 | 284.33 | 322.82 | 1.3726
-36 | 11.607 | 0.00090868 | 7.0522 | 8.107 | 0.033877 | 0.033181 | 284.66 | 323.17 | 1.3624
-34 | 12.452 | 0.00091545 | 11.052 | 12.192 | 0.050708 | 0.030935 | 284.95 | 323.47 | 1.3523
-32 | 13.342 | 0.00092242 | 15.07 | 16.301 | 0.067476 | 0.028865 | 285.21 | 323.72 | 1.3423
-30 | 14.278 | 0.0009296 | 19.107 | 20.435 | 0.084189 | 0.026956 | 285.43 | 323.92 | 1.3323
-28 | 15.261 | 0.00093701 | 23.165 | 24.595 | 0.10085 | 0.025192 | 285.61 | 324.06 | 1.3224
-26 | 16.293 | 0.00094467 | 27.245 | 28.784 | 0.11748 | 0.02356 | 285.75 | 324.14 | 1.3125
-24 | 17.375 | 0.0009526 | 31.349 | 33.004 | 0.13407 | 0.022048 | 285.85 | 324.15 | 1.3026
-22 | 18.509 | 0.0009608 | 35.479 | 37.257 | 0.15064 | 0.020645 | 285.89 | 324.11 | 1.2928
-20 | 19.696 | 0.00096931 | 39.636 | 41.546 | 0.16719 | 0.019343 | 285.89 | 323.99 | 1.2829
-18 | 20.938 | 0.00097815 | 43.824 | 45.872 | 0.18374 | 0.018131 | 285.84 | 323.8 | 1.273
-16 | 22.237 | 0.00098734 | 48.044 | 50.239 | 0.20029 | 0.017002 | 285.73 | 323.53 | 1.2631
-14 | 23.593 | 0.00099692 | 52.298 | 54.65 | 0.21686 | 0.01595 | 285.56 | 323.19 | 1.2531
-12 | 25.01 | 0.0010069 | 56.59 | 59.109 | 0.23345 | 0.014967 | 285.32 | 322.76 | 1.243
-10 | 26.487 | 0.0010174 | 60.923 | 63.618 | 0.25008 | 0.014048 | 285.02 | 322.23 | 1.2328
-8 | 28.027 | 0.0010283 | 65.3 | 68.182 | 0.26676 | 0.013188 | 284.65 | 321.61 | 1.2226
-6 | 29.632 | 0.0010398 | 69.726 | 72.807 | 0.28351 | 0.012381 | 284.2 | 320.89 | 1.2121
-4 | 31.303 | 0.0010519 | 74.204 | 77.496 | 0.30035 | 0.011624 | 283.66 | 320.05 | 1.2015
-2 | 33.042 | 0.0010647 | 78.739 | 82.258 | 0.31729 | 0.010911 | 283.03 | 319.09 | 1.1907
0 | 34.851 | 0.0010782 | 83.339 | 87.097 | 0.33436 | 0.010241 | 282.3 | 317.99 | 1.1797
2 | 36.733 | 0.0010926 | 88.01 | 92.024 | 0.35159 | 0.0096085 | 281.46 | 316.75 | 1.1683
4 | 38.688 | 0.001108 | 92.761 | 97.047 | 0.369 | 0.009011 | 280.49 | 315.35 | 1.1567
6 | 40.72 | 0.0011244 | 97.6 | 102.18 | 0.38663 | 0.0084454 | 279.38 | 313.77 | 1.1446
8 | 42.831 | 0.0011421 | 102.54 | 107.43 | 0.40454 | 0.0079089 | 278.11 | 311.99 | 1.1321
10 | 45.022 | 0.0011613 | 107.6 | 112.83 | 0.42276 | 0.0073988 | 276.67 | 309.98 | 1.119
12 | 47.297 | 0.0011822 | 112.79 | 118.38 | 0.44137 | 0.0069125 | 275.02 | 307.72 | 1.1053
14 | 49.658 | 0.0012053 | 118.14 | 124.13 | 0.46047 | 0.0064472 | 273.13 | 305.15 | 1.0909
16 | 52.108 | 0.0012309 | 123.69 | 130.11 | 0.48017 | 0.0060003 | 270.95 | 302.22 | 1.0754
18 | 54.651 | 0.0012598 | 129.48 | 136.36 | 0.50064 | 0.0055688 | 268.43 | 298.86 | 1.0588
20 | 57.291 | 0.001293 | 135.56 | 142.97 | 0.52209 | 0.0051493 | 265.46 | 294.96 | 1.0406
22 | 60.031 | 0.001332 | 142.03 | 150.02 | 0.54487 | 0.0047375 | 261.92 | 290.36 | 1.0203
24 | 62.877 | 0.0013793 | 149.04 | 157.71 | 0.56952 | 0.0043272 | 257.59 | 284.8 | 0.99722
26 | 65.837 | 0.00144 | 156.88 | 166.36 | 0.59711 | 0.0039083 | 252.07 | 277.8 | 0.96967
28 | 68.918 | 0.0015261 | 166.2 | 176.72 | 0.63012 | 0.0034589 | 244.46 | 268.3 | 0.93422
30 | 72.137 | 0.0016855 | 179.49 | 191.65 | 0.67782 | 0.0028977 | 231.32 | 252.23 | 0.87764

## CO2-Pressure Table
|  | Liquid |  |  |  | Vapor
Press. (bar) | Temp. (C) | Volume (vf, m3/kg) | Internal Energy (uf, kJ/kg) | Enthalpy (hf, kJ/kg) | Entropy (sf, kJ/kg/K) | Volume (vg, m3/kg) | Internal Energy (ug, kJ/kg) | Enthalpy (hg, kJ/kg) | Entropy (sg, kJ/kg/K)
5.2 | -56.468 | 0.0008488 | -33.132 | -32.69 | -0.14351 | 0.072398 | 279.9 | 317.55 | 1.4729
5.3 | -56.028 | 0.00084994 | -32.279 | -31.829 | -0.13958 | 0.071093 | 280.03 | 317.71 | 1.4703
5.4 | -55.595 | 0.00085106 | -31.439 | -30.979 | -0.1357 | 0.069835 | 280.16 | 317.87 | 1.4678
5.5 | -55.168 | 0.00085218 | -30.609 | -30.141 | -0.13189 | 0.068621 | 280.28 | 318.02 | 1.4653
5.6 | -54.746 | 0.00085329 | -29.791 | -29.313 | -0.12814 | 0.067448 | 280.4 | 318.18 | 1.4629
5.7 | -54.331 | 0.00085439 | -28.983 | -28.496 | -0.12444 | 0.066315 | 280.52 | 318.32 | 1.4605
5.8 | -53.92 | 0.00085547 | -28.186 | -27.69 | -0.1208 | 0.065219 | 280.64 | 318.47 | 1.4582
5.9 | -53.515 | 0.00085655 | -27.399 | -26.893 | -0.11721 | 0.064159 | 280.75 | 318.61 | 1.4559
6 | -53.115 | 0.00085762 | -26.621 | -26.107 | -0.11367 | 0.063134 | 280.87 | 318.75 | 1.4536
8 | -46.005 | 0.00087751 | -12.734 | -12.032 | -0.051493 | 0.047828 | 282.69 | 320.95 | 1.4145
10 | -40.122 | 0.00089533 | -1.1409 | -0.24552 | -0.001036 | 0.038453 | 283.94 | 322.39 | 1.3835
12 | -35.057 | 0.00091185 | 8.9356 | 10.03 | 0.041818 | 0.032099 | 284.8 | 323.32 | 1.3576
14 | -30.583 | 0.00092748 | 17.928 | 19.227 | 0.079322 | 0.027497 | 285.37 | 323.87 | 1.3352
16 | -26.557 | 0.00094251 | 26.106 | 27.614 | 0.11285 | 0.024002 | 285.72 | 324.12 | 1.3153
18 | -22.886 | 0.00095713 | 33.646 | 35.369 | 0.1433 | 0.021254 | 285.88 | 324.13 | 1.2971
20 | -19.503 | 0.00097148 | 40.675 | 42.618 | 0.17131 | 0.019033 | 285.88 | 323.95 | 1.2804
22 | -16.359 | 0.00098567 | 47.285 | 49.453 | 0.19732 | 0.017199 | 285.75 | 323.59 | 1.2649
24 | -13.417 | 0.00099979 | 53.545 | 55.945 | 0.22169 | 0.015656 | 285.5 | 323.07 | 1.2502
26 | -10.65 | 0.0010139 | 59.511 | 62.147 | 0.24467 | 0.01434 | 285.13 | 322.41 | 1.2362
28 | -8.0342 | 0.0010281 | 65.225 | 68.104 | 0.26648 | 0.013202 | 284.66 | 321.62 | 1.2227
30 | -5.5521 | 0.0010425 | 70.724 | 73.851 | 0.28728 | 0.012207 | 284.09 | 320.71 | 1.2098
32 | -3.1886 | 0.001057 | 76.036 | 79.419 | 0.30721 | 0.011329 | 283.42 | 319.67 | 1.1972
34 | -0.93132 | 0.0010718 | 81.189 | 84.833 | 0.3264 | 0.010548 | 282.65 | 318.52 | 1.1848
36 | 1.2302 | 0.001087 | 86.204 | 90.117 | 0.34494 | 0.0098476 | 281.79 | 317.25 | 1.1727
38 | 3.3047 | 0.0011025 | 91.1 | 95.289 | 0.36292 | 0.009215 | 280.84 | 315.85 | 1.1608
40 | 5.2997 | 0.0011185 | 95.895 | 100.37 | 0.38043 | 0.00864 | 279.78 | 314.34 | 1.1489
42 | 7.2218 | 0.001135 | 100.61 | 105.37 | 0.39754 | 0.0081144 | 278.63 | 312.71 | 1.137
44 | 9.0767 | 0.0011522 | 105.25 | 110.32 | 0.4143 | 0.0076312 | 277.36 | 310.94 | 1.1251
46 | 10.869 | 0.0011701 | 109.84 | 115.22 | 0.43079 | 0.0071847 | 275.98 | 309.03 | 1.1132
48 | 12.604 | 0.0011889 | 114.39 | 120.1 | 0.44708 | 0.0067699 | 274.48 | 306.97 | 1.1011
50 | 14.284 | 0.0012087 | 118.92 | 124.96 | 0.46323 | 0.0063827 | 272.84 | 304.75 | 1.0887
52 | 15.913 | 0.0012297 | 123.45 | 129.84 | 0.47931 | 0.0060193 | 271.06 | 302.36 | 1.0761
54 | 17.495 | 0.0012522 | 127.99 | 134.75 | 0.49539 | 0.0056765 | 269.1 | 299.76 | 1.0631
56 | 19.031 | 0.0012763 | 132.57 | 139.72 | 0.51156 | 0.0053512 | 266.96 | 296.93 | 1.0496
58 | 20.525 | 0.0013026 | 137.21 | 144.77 | 0.52793 | 0.0050406 | 264.6 | 293.83 | 1.0355
60 | 21.978 | 0.0013315 | 141.95 | 149.94 | 0.54461 | 0.004742 | 261.97 | 290.42 | 1.0206
62 | 23.392 | 0.0013638 | 146.84 | 155.29 | 0.56178 | 0.0044523 | 259.01 | 286.62 | 1.0046
64 | 24.768 | 0.0014006 | 151.93 | 160.89 | 0.57968 | 0.0041682 | 255.65 | 282.32 | 0.98728
66 | 26.108 | 0.0014438 | 157.33 | 166.86 | 0.59872 | 0.0038851 | 251.73 | 277.37 | 0.968
68 | 27.413 | 0.0014968 | 163.24 | 173.41 | 0.6196 | 0.0035965 | 247.01 | 271.47 | 0.94583
70 | 28.683 | 0.0015666 | 170.01 | 180.98 | 0.64369 | 0.0032891 | 240.99 | 264.01 | 0.91878
72 | 29.917 | 0.001675 | 178.74 | 190.8 | 0.67511 | 0.002927 | 232.14 | 253.21 | 0.88103
73 | 30.52 | 0.0017735 | 185.27 | 198.22 | 0.69898 | 0.0026802 | 224.71 | 244.27 | 0.85064
73.01 | 30.526 | 0.0017749 | 185.36 | 198.32 | 0.69929 | 0.0026771 | 224.61 | 244.15 | 0.85024
73.02 | 30.532 | 0.0017763 | 185.44 | 198.41 | 0.6996 | 0.002674 | 224.51 | 244.03 | 0.84983
73.03 | 30.538 | 0.0017777 | 185.53 | 198.51 | 0.69992 | 0.002671 | 224.41 | 243.91 | 0.84942
73.04 | 30.544 | 0.0017791 | 185.61 | 198.61 | 0.70023 | 0.0026679 | 224.3 | 243.79 | 0.84901
73.05 | 30.55 | 0.0017805 | 185.7 | 198.71 | 0.70055 | 0.0026647 | 224.2 | 243.67 | 0.84859
73.06 | 30.556 | 0.001782 | 185.79 | 198.81 | 0.70088 | 0.0026616 | 224.1 | 243.54 | 0.84817
73.07 | 30.562 | 0.0017834 | 185.87 | 198.91 | 0.7012 | 0.0026584 | 223.99 | 243.42 | 0.84775
73.08 | 30.568 | 0.0017849 | 185.96 | 199.01 | 0.70153 | 0.0026552 | 223.88 | 243.29 | 0.84732
73.09 | 30.574 | 0.0017864 | 186.05 | 199.11 | 0.70186 | 0.002652 | 223.78 | 243.16 | 0.84689
73.1 | 30.58 | 0.0017879 | 186.14 | 199.21 | 0.70219 | 0.0026488 | 223.67 | 243.03 | 0.84646
73.11 | 30.586 | 0.0017895 | 186.23 | 199.32 | 0.70253 | 0.0026455 | 223.56 | 242.9 | 0.84602
73.12 | 30.592 | 0.001791 | 186.33 | 199.42 | 0.70287 | 0.0026422 | 223.45 | 242.77 | 0.84558
73.13 | 30.598 | 0.0017926 | 186.42 | 199.53 | 0.70321 | 0.0026389 | 223.34 | 242.64 | 0.84513
73.14 | 30.603 | 0.0017941 | 186.51 | 199.63 | 0.70355 | 0.0026356 | 223.23 | 242.5 | 0.84468
73.15 | 30.609 | 0.0017957 | 186.6 | 199.74 | 0.7039 | 0.0026323 | 223.11 | 242.37 | 0.84423
73.16 | 30.615 | 0.0017973 | 186.7 | 199.85 | 0.70425 | 0.0026289 | 223 | 242.23 | 0.84377
73.17 | 30.621 | 0.001799 | 186.8 | 199.96 | 0.70461 | 0.0026255 | 222.88 | 242.09 | 0.84331
73.18 | 30.627 | 0.0018006 | 186.89 | 200.07 | 0.70496 | 0.002622 | 222.76 | 241.95 | 0.84284
73.19 | 30.633 | 0.0018023 | 186.99 | 200.18 | 0.70533 | 0.0026186 | 222.65 | 241.81 | 0.84236
73.2 | 30.639 | 0.001804 | 187.09 | 200.29 | 0.70569 | 0.0026151 | 222.53 | 241.67 | 0.84189
73.21 | 30.645 | 0.0018057 | 187.19 | 200.41 | 0.70606 | 0.0026116 | 222.41 | 241.52 | 0.8414
73.22 | 30.651 | 0.0018074 | 187.29 | 200.52 | 0.70643 | 0.002608 | 222.28 | 241.38 | 0.84092
73.23 | 30.657 | 0.0018092 | 187.39 | 200.64 | 0.70681 | 0.0026044 | 222.16 | 241.23 | 0.84042
73.24 | 30.663 | 0.001811 | 187.49 | 200.76 | 0.70719 | 0.0026008 | 222.03 | 241.08 | 0.83992
73.25 | 30.669 | 0.0018128 | 187.6 | 200.87 | 0.70757 | 0.0025971 | 221.91 | 240.93 | 0.83942
73.26 | 30.675 | 0.0018146 | 187.7 | 200.99 | 0.70796 | 0.0025935 | 221.78 | 240.78 | 0.83891
73.27 | 30.681 | 0.0018165 | 187.81 | 201.12 | 0.70836 | 0.0025897 | 221.65 | 240.62 | 0.83839
73.28 | 30.687 | 0.0018183 | 187.91 | 201.24 | 0.70876 | 0.002586 | 221.52 | 240.47 | 0.83787
73.29 | 30.693 | 0.0018202 | 188.02 | 201.36 | 0.70916 | 0.0025822 | 221.39 | 240.31 | 0.83734
73.3 | 30.699 | 0.0018222 | 188.13 | 201.49 | 0.70957 | 0.0025783 | 221.25 | 240.15 | 0.8368
73.31 | 30.705 | 0.0018241 | 188.24 | 201.62 | 0.70998 | 0.0025745 | 221.11 | 239.99 | 0.83626
73.32 | 30.711 | 0.0018261 | 188.36 | 201.75 | 0.7104 | 0.0025705 | 220.98 | 239.82 | 0.83571
73.33 | 30.717 | 0.0018281 | 188.47 | 201.88 | 0.71082 | 0.0025666 | 220.84 | 239.66 | 0.83515
73.34 | 30.722 | 0.0018302 | 188.59 | 202.01 | 0.71125 | 0.0025626 | 220.69 | 239.49 | 0.83459
73.35 | 30.728 | 0.0018323 | 188.7 | 202.14 | 0.71169 | 0.0025585 | 220.55 | 239.31 | 0.83401
73.36 | 30.734 | 0.0018344 | 188.82 | 202.28 | 0.71213 | 0.0025544 | 220.4 | 239.14 | 0.83343
73.37 | 30.74 | 0.0018366 | 188.94 | 202.42 | 0.71257 | 0.0025502 | 220.25 | 238.96 | 0.83284
73.38 | 30.746 | 0.0018388 | 189.06 | 202.56 | 0.71303 | 0.002546 | 220.1 | 238.78 | 0.83224
73.39 | 30.752 | 0.001841 | 189.19 | 202.7 | 0.71349 | 0.0025418 | 219.95 | 238.6 | 0.83163
73.4 | 30.758 | 0.0018433 | 189.31 | 202.84 | 0.71396 | 0.0025375 | 219.79 | 238.42 | 0.83102
73.41 | 30.764 | 0.0018456 | 189.44 | 202.99 | 0.71443 | 0.0025331 | 219.63 | 238.23 | 0.83039
73.42 | 30.77 | 0.001848 | 189.57 | 203.14 | 0.71492 | 0.0025286 | 219.47 | 238.04 | 0.82975
73.43 | 30.776 | 0.0018504 | 189.7 | 203.29 | 0.71541 | 0.0025241 | 219.31 | 237.84 | 0.8291
73.44 | 30.782 | 0.0018528 | 189.84 | 203.44 | 0.71591 | 0.0025195 | 219.14 | 237.64 | 0.82844
73.45 | 30.788 | 0.0018553 | 189.97 | 203.6 | 0.71642 | 0.0025149 | 218.97 | 237.44 | 0.82777
73.46 | 30.794 | 0.0018579 | 190.11 | 203.76 | 0.71694 | 0.0025102 | 218.8 | 237.24 | 0.82708
73.47 | 30.8 | 0.0018605 | 190.25 | 203.92 | 0.71747 | 0.0025054 | 218.62 | 237.03 | 0.82639
73.48 | 30.805 | 0.0018632 | 190.4 | 204.09 | 0.71801 | 0.0025005 | 218.44 | 236.81 | 0.82567
73.49 | 30.811 | 0.0018659 | 190.54 | 204.26 | 0.71856 | 0.0024955 | 218.26 | 236.59 | 0.82495
73.5 | 30.817 | 0.0018688 | 190.69 | 204.43 | 0.71912 | 0.0024904 | 218.07 | 236.37 | 0.8242
73.51 | 30.823 | 0.0018716 | 190.85 | 204.61 | 0.7197 | 0.0024853 | 217.87 | 236.14 | 0.82344
73.52 | 30.829 | 0.0018746 | 191.01 | 204.79 | 0.72028 | 0.00248 | 217.68 | 235.91 | 0.82267
73.53 | 30.835 | 0.0018776 | 191.17 | 204.97 | 0.72089 | 0.0024746 | 217.47 | 235.67 | 0.82187
73.54 | 30.841 | 0.0018808 | 191.33 | 205.16 | 0.7215 | 0.0024691 | 217.27 | 235.42 | 0.82105
73.55 | 30.847 | 0.001884 | 191.5 | 205.36 | 0.72214 | 0.0024635 | 217.05 | 235.17 | 0.82022
73.56 | 30.853 | 0.0018873 | 191.67 | 205.56 | 0.72279 | 0.0024577 | 216.83 | 234.91 | 0.81936
73.57 | 30.859 | 0.0018907 | 191.85 | 205.76 | 0.72346 | 0.0024518 | 216.61 | 234.65 | 0.81847
73.58 | 30.865 | 0.0018943 | 192.04 | 205.97 | 0.72415 | 0.0024457 | 216.38 | 234.37 | 0.81756
73.59 | 30.871 | 0.001898 | 192.23 | 206.19 | 0.72487 | 0.0024395 | 216.14 | 234.09 | 0.81662
73.6 | 30.876 | 0.0019018 | 192.42 | 206.42 | 0.72561 | 0.0024331 | 215.89 | 233.8 | 0.81565
73.61 | 30.882 | 0.0019057 | 192.63 | 206.66 | 0.72637 | 0.0024264 | 215.63 | 233.49 | 0.81464
73.62 | 30.888 | 0.0019099 | 192.84 | 206.9 | 0.72717 | 0.0024196 | 215.36 | 233.18 | 0.81359
73.63 | 30.894 | 0.0019142 | 193.06 | 207.15 | 0.728 | 0.0024124 | 215.08 | 232.85 | 0.81251
73.64 | 30.9 | 0.0019187 | 193.29 | 207.42 | 0.72886 | 0.002405 | 214.79 | 232.51 | 0.81137
73.65 | 30.906 | 0.0019235 | 193.53 | 207.7 | 0.72977 | 0.0023973 | 214.49 | 232.15 | 0.81018
73.66 | 30.912 | 0.0019286 | 193.78 | 207.99 | 0.73073 | 0.0023892 | 214.17 | 231.77 | 0.80894
73.67 | 30.918 | 0.001934 | 194.05 | 208.3 | 0.73174 | 0.0023807 | 213.83 | 231.37 | 0.80762
73.68 | 30.924 | 0.0019397 | 194.34 | 208.63 | 0.73282 | 0.0023718 | 213.47 | 230.95 | 0.80622
73.69 | 30.929 | 0.0019459 | 194.64 | 208.98 | 0.73398 | 0.0023622 | 213.09 | 230.5 | 0.80472
73.7 | 30.935 | 0.0019527 | 194.97 | 209.37 | 0.73523 | 0.002352 | 212.67 | 230.01 | 0.80311
73.71 | 30.941 | 0.0019601 | 195.34 | 209.78 | 0.7366 | 0.0023409 | 212.22 | 229.48 | 0.80136
73.72 | 30.947 | 0.0019684 | 195.74 | 210.25 | 0.73813 | 0.0023287 | 211.72 | 228.89 | 0.79942
73.73 | 30.953 | 0.0019779 | 196.2 | 210.78 | 0.73986 | 0.002315 | 211.16 | 228.23 | 0.79724
73.74 | 30.959 | 0.0019892 | 196.74 | 211.4 | 0.74191 | 0.0022993 | 210.51 | 227.46 | 0.79471
73.75 | 30.965 | 0.0020033 | 197.4 | 212.18 | 0.74444 | 0.0022802 | 209.71 | 226.53 | 0.79162
73.76 | 30.971 | 0.002023 | 198.32 | 213.24 | 0.74795 | 0.0022549 | 208.64 | 225.27 | 0.78748
73.77 | 30.976 | 0.002062 | 200.12 | 215.33 | 0.7548 | 0.0022086 | 206.64 | 222.93 | 0.7798
73.773 | 30.978 | 0.0021386 | 203.57 | 219.34 | 0.76799 | 0.0021386 | 203.57 | 219.34 | 0.76799