## Sheet1
PART B
| Outer Diameter (m) | Inner Diameter (m) | Temperature (C) | Reservior Height (m) | Centerline Height (m) | Pipe Length (m) | Vol Flow Rates (m^3/s) | Average Vol Flow Rate (m^3/s) | Average Velocity (m/s)
DAM A | 0.009525 | 0.00867 | 15 | 0.2147 | 0.198 | 1.1811 | 1.9512e-05 | 1.9486e-05 | 0.33006
1.9614e-05
1.9333e-05
DAM B | 0.009525 | 0.00867 | 15 | 0.314 | 0.198 | 1.1811 | 4.6724e-05 | 4.6523e-05 | 0.78802
4.4218e-05
4.8626e-05
DAM C | 0.009525 | 0.00867 | 15 | 0.41592 | 0.198 | 1.1811 | 6.6718e-05 | 6.6452e-05 | 1.1256
6.6524e-05
6.6116e-05