## Sheet1
Frequency (Hz) | Dynamic Pressure (kPa) | Density (kg/m^3) | Velocity (m/s) | Angle (rad) | Angle | Delta H (m) | Delta H (in) | Delta P (Pa) | Cp Exp | Cp Theo | % error
5 | 0.01 | 1.225 | 4.0406 | 0 | 0 | 0.025908 | 1.02 | 253.1372 | 1.0166 | 1 | 1.6615
10 | 0.028 | 1.225 | 6.7612 | 0.17453 | 10 | 0.025908 | 1.02 | 253.1372 | 1.0166 | 0.87939 | 15.6052
15 | 0.061 | 1.225 | 9.9796 | 0.34907 | 20 | 0.02159 | 0.85 | 210.9477 | 0.84718 | 0.53209 | 59.2177
20 | 0.108 | 1.225 | 13.2788 | 0.5236 | 30 | 0.0127 | 0.5 | 124.0869 | 0.49834 | 0
25 | 0.172 | 1.225 | 16.7576 | 0.69813 | 40 | 0 | 0 | 0 | 0 | -0.6527 | 100
30 | 0.249 | 1.225 | 20.1626 | 0.87266 | 50 | -0.009652 | -0.38 | -94.306 | -0.37874 | -1.3473 | 71.889
|  |  |  | 1.0472 | 60 | -0.02667 | -1.05 | -260.5824 | -1.0465 | -2 | 47.6742
|  |  |  | 1.2217 | 70 | -0.033528 | -1.32 | -327.5893 | -1.3156 | -2.5321 | 48.0421
|  |  |  | 1.3963 | 80 | -0.033528 | -1.32 | -327.5893 | -1.3156 | -2.8794 | 54.309
|  |  |  | 1.5708 | 90 | -0.029718 | -1.17 | -290.3633 | -1.1661 | -3 | 61.1294
|  |  |  | 1.7453 | 100 | -0.028956 | -1.14 | -282.9181 | -1.1362 | -2.8794 | 60.5396
|  |  |  | 1.9199 | 110 | -0.02921 | -1.15 | -285.3998 | -1.1462 | -2.5321 | 54.7337
|  |  |  | 2.0944 | 120 | -0.02921 | -1.15 | -285.3998 | -1.1462 | -2 | 42.6908
|  |  |  | 2.2689 | 130 | -0.02921 | -1.15 | -285.3998 | -1.1462 | -1.3473 | 14.9271
|  |  |  | 2.4435 | 140 | -0.02921 | -1.15 | -285.3998 | -1.1462 | -0.6527 | 75.6056
|  |  |  | 2.618 | 150 | -0.02921 | -1.15 | -285.3998 | -1.1462 | 0
|  |  |  | 2.7925 | 160 | -0.03175 | -1.25 | -310.2172 | -1.2459 | 0.53209 | 334.1436
|  |  |  | 2.9671 | 170 | -0.033274 | -1.31 | -325.1076 | -1.3057 | 0.87939 | 248.4734
|  |  |  | 3.1416 | 180 | -0.03302 | -1.3 | -322.6259 | -1.2957 | 1 | 229.5686